## Sheet1
Bill of Materials
Item | Qty | Reference | Part Description | Manufacturer | Part Number
1 | 3 | C11, C100, C101 | CAP CER 1UF 25V X7R 0603 | TDK | C1608X7R1E105K080AB
2 | 9 | C60, C61, C81, C610, C611, C612, C614, C615, C616 | CAP CER 0.1UF 25V X7R 0402 | Yageo | CC0402KRX7R8BB104
3 | 1 | C62 | CAP CER 0.022UF 25V X7R 0402 | TDK | C1005X7R1E223K050BB
4 | 1 | C80 | CAP CER 4.7UF 10V X5R 0402 | TDK | C1005X5R1A475K050BC
5 | 2 | C601, C602 | CAP CER 47PF 50V C0G/NPO 0402 | Yageo | CC0402JRNPO9BN470
6 | 2 | C620, C625 | CAP CER 100PF 50V X7R 0402 | Yageo | CC0402KRX7R9BB101
7 | 7 | Ci1, Ci2, Ci3, Ci4, Ci5, Ci6, Ci7 | CAP CER 0.22UF 100V X7S 0603 | Taiyo Yuden | HMK107C7224KAHTE
8 | 10 | Cm1, Cm2, Cm3, Cm4, Cm5, Cm6, Cm7, Cm8, Cm9, Cm10 | CAP CER 1UF 100V X7R 0805 | AVX | 08051C105K4Z2A
9 | 1 | D60 | DIODE ZENER 5.1V 150mW 0603 | Bourns | CD0603-Z5V1
10 | 4 | D61, D63, D620, D625 | DIODE SCHOTTKY 30V 30mA SOD523 | Diodes Inc. | SDM03U40-7
11 | 1 | J3 | Header Male 100mil 2 row, 12 pos., Thru Vert. | Amphenol | 67997-272HLF
12 | 1 | J80 | Header Male 100mil 1 row, 4 pos., Thru Vert. | Tyco | 4-103185-0-04
13 | 1 | J90 | Header Male 100mil 1 row, 2 pos., Thru Vert. | Tyco | 4-103185-0-02
14 | 2 | J630, J640 | Header Male 50mil 2 row, 3 pos., Thru Vert. | Sullins | GRPB032VWVN-RC
15 | 1 | JP630 | 50mil Jumper Blue withHandle | Harwin Inc | M50-2030005
16 | 1 | JP640 | 50mil Jumper Red withHandle | Harwin Inc | M50-2020005
17 | 2 | Q1, Q2 | 100 V 60A 3.2mE | EPC | EPC2218
18 | 1 | Q60 | 100V 3300mE 0.5A | EPC | EPC2038
19 | 1 | R62 | RES SMD 27K OHM 5% 1/10W 0402 | Panasonic | ERJ-2GEJ273X
20 | 1 | R63 | RES 20 OHM 5% 1/16W 0402 | Stackpole | RMCF0402JT20R0
21 | 2 | R70, R75 | RES SMD 2.2 OHM 5% 1/10W 0402 | Panasonic | ERJ-2GEJ2R2X
22 | 11 | R71, R76, R601, R602, R603, R604, R605, R621, R626, R641, R643 | RES SMD 10K OHM 1% 1/16W 0402 | Yageo | RC0402FR-0710KL
23 | 3 | R77, R81, R83 | RES 0 OHM JUMPER 1/16W 0402 | Stackpole | RMCF0402ZT0R00
24 | 3 | R78, R90, R100 | RES SMD 0 OHM JUMPER 1/10W 0603 | Panasonic | ERJ-3GEY0R00V
25 | 2 | R80, R82 | RES SMD 1 OHM 1% 1/16W 0402 | Yageo | RC0402FR-071RL
26 | 2 | R620, R625 | RES SMD 120 OHM 1% 1/10W 0603 | Yageo | RC0603FR-07120RL
27 | 3 | SO1, SO2, SO3 | Round Standoff Threaded M2x0.4 Steel 0.039" (1.00mm) | Wurth | 9774010243R
28 | 4 | TP1, TP2, TP3, TP4 | HookUP SMD | Keystone | 5015
29 | 1 | U80 | 80V Half Bridge eGaN Driver | EPC | uP1966E
30 | 1 | U100 | 5.0V 250mA DFN | MicroChip | MCP1703T-5002E/MC
31 | 4 | U610, U611, U612, U614 | Reconfig Logic | Nexperia | 74LVC1G99GT,115
32 | 2 | U615, U616 | Bi directional SW 5E 5.5V | Texas Instruments | SN74LVC1G66DBV
Optional Components
Item | Qty | Reference | Part Description | Manufacturer | Part Number
1 | 2 | C70, C75 | CAP CER 100PF 50V X7R 0402 | Yageo | CC0402KRX7R9BB101
2 | 1 | Cout | Custom | TBD | TBD
3 | 2 | D1, D2 | DIODE SCHOTTKY 100V 2A DO220AA | Vishay | SS2PH10-M3
4 | 1 | D77 | DIODE SCHOTTKY 40V 300mA SOD523 | ST MIcroelectronics | BAT54KFILM
5 | 3 | J1, J2, J32 | MMCX Jack SMD Vert. | Molex | 734152063
6 | 1 | J9 | 7.62mm 2 pos. Euro Block | Wurth | 691216410002
7 | 1 | L1 | Custom | TBD | TBD
8 | 3 | R11, R22 | RES 0 OHM JUMPER 1/16W 0402 | Stackpole | RMCF0402ZT0R00
9 | 1 | R60 | RES SMD 4.7 OHM 5% 1/10W 0402 | Panasonic | ERJ-2GEJ4R7X