## EPC9018
EPC9018 Bill of Material
Item | Qty | Reference | Part Description | Manufacturer / Part #
1 | 3 | C4, C10, C11 | Capacitor, 1µF, 10%, 25V, X5R | Murata, GRM188R61E105KA12D
2 | 2 | C16, C17 | Capacitor, 100pF, 5%, 50V, NP0 | Kemet, C0402C101K5GACTU
3 | 2 | C9, C19 | Capacitor, 0.1µF, 10%, 25V, X5R | TDK, C1005X5R1E104K
4 | 4 | C21, C22, C23, C24 | Capacitor, 4.7μF, 10%, 50V, X5R | TDK, C2012X5R1H475K125AB
5 | 2 | D1, D2 | Schottky Diode, 30V | Diodes Inc., SDM03U40-7
6 | 3 | J1, J2, J9 | Connector | 2 pins of Tyco, 4-103185-0
7 | 1 | J3, J4, J5, J6, J7, J8 | Connector | FCI, 68602-224HLF
8 | 1 | Q1 | eGaN® FET | EPC2015
9 | 1 | Q2 | eGaN® FET | EPC2023
10 | 1 | R1 | Resistor, 10.0K, 5%, 1/8W | Stackpole, RMCF0603FT10K0
11 | 2 | R2, R15 | Resistor, 0 Ω, 1/8W | Stackpole, RMCF0603ZT0R00
12 | 2 | R4, R5 | Resistor, 22 Ω, 1%, 1/8W | Stackpole, RMCF0603FT22R0
13 | 2 | R19, R20 | Resistor, 0 Ω, 1/16W | Stackpole, RMCF0402ZT0R00
14 | 2 | R23, R24 | Resistor, 0 Ω, 1/16W | Stackpole, RMCF0402ZT0R00
15 | 2 | TP1, TP2 | Test Point | Keystone Elect, 5015
16 | 1 | TP3 | Connector | 1/40th of Tyco, 4-103185-0
17 | 1 | U1 | I.C., Logic | Fairchild, NC7SZ00L6X
18 | 1 | U2 | I.C., Gate driver | National, LM5113
19 | 1 | U3 | I.C., Regulator | Microchip, MCP1703T-5002E/MC
20 | 1 | U4 | I.C., Logic | Fairchild, NC7SZ08L6X
21 | 0 | R14 | Optional Resistor
22 | 0 | D3 | Optional Diode
23 | 0 | P1, P2 | Optional Potentiometer