## Sheet1
EPC9033 Bill of Materials
Item | Qty | Reference | Part Description | Manufacturer | Part Number
1 | 3 | C4, C10, C11 | Capacitor, 1 µF, ±10%, 25 V X7R | TDK | C1608X7R1E105K
2 | 2 | C5, C6 | Capacitor, 0.1 µF, ±10%, 25 V X7R | TDK | C1608X7R1E104K
3 | 1 | C9 | Capacitor, 0.1 µF, ±10%, 25 V X7R | Yageo | CC0402KRX7R8BB104
4 | 2 | C12, C14 | Capacitor, 0.1 µF, ±10%, 16 V X7R | Murata | GRM155R71C104KA88D
5 | 1 | C15 | Capacitor, 0.022 µF, ±10%, 25 V X7R | TDK | C1005X7R1E223K050BB
6 | 2 | C16, C17 | Capacitor, 100 pF, ±10%, 50 V X7R | Yageo | CC0402KRX7R9BB101
7 | 1 | C20 | Capacitor, 4.7 µF, ±10%, 10 V X5R | TDK | C1005X5R1A475K050BC
8 | 10 | C21, C22, C23, C24, C25, C26, C34, C35, C36, C37 | Capacitor, 1 µF, ±20%, 100 V X7S | TDK | C2012X7S2A105M125AB
9 | 7 | C27, C28, C29, C30,C31, C32, C33 | Capacitor, 0.22 µF, ±10%, 100 V X7S | Taiyo Yuden | HMK107C7224
10 | 4 | D1, D2, D5, D6 | Schottky Diode, 30 V 30 mA | Diodes Inc. | SDM03U40
11 | 1 | D4 | Zener Diode, 5.1 V, 150 mW, ±5% | Bournes | CD0603-Z5V1
12 | 1 | U2 | 100 V eGaN Driver | TI | LMG1205YFXR
13 | 2 | Q1, Q2 | eGaN FET, 60 V, 2.2 mΩ | EPC | EPC2020
14 | 1 | Q3 | eGaN FET, 100 V, 3300 mΩ | EPC | EPC2038
15 | 2 | R1, R15 | Resistor, 10 kΩ, ±5%, 1/10 W | Yageo | RC0603JR-0710KL
16 | 3 | R2, R3, R17 | Resistor, 0.0 Ω, 1/16 W | Stackpole | RMCF0603ZT0R00
17 | 1 | R4 | Resistor, 10 Ω, ±1%, 1/10 W | Panasonic | ERJ-3EKF10R0V
18 | 1 | R5 | Resistor, 75 Ω, ±1% 0.1 W, 1/10 W | Panasonic | ERJ-3EKF75R0V
19 | 1 | R9 | Resistor, 0 Ω Jumper 0.063 W, 1/16 W | Stackpole | RMCF0402ZT0R00
20 | 2 | R19, R21 | Resistor, 2.7 Ω, ±5% 0.1 W, 1/10 W | Panasonic | ERJ-2GEJ2R7X
21 | 2 | R20, R22 | Resistor, 500 mΩ, ±1% 0.125 W, 1/8 W | Stackpole | PT0402FR-7W0R5L
22 | 1 | R24 | Resistor, 27 kΩ, ±5% 0.1 W, 1/10 W | Panasonic | ERJ-2GEJ273X
23 | 1 | R25 | Resistor, 20 Ω, ±5% 0.063 W, 1/16 W | Stackpole | RMCF0402JT20R0
24 | 1 | U3 | I.C., Regulator | Microchip | MCP1703T-5002E/MC
25 | 1 | U1 | I.C., Logic | Fairchild | NC7SZ00L6X
26 | 1 | U4 | I.C., Logic | Fairchild | NC7SZ08L6X
27 | 2 | J1, J22 | Connector | Würth | 61300211121
28 | 2 | J2, J3 | Connector | Tyco | 4-103185-0-04
29 | 2 | TP1, TP2 | SMT test point | Keystone | 5015
Optional Components
Item | Qty | Reference | Part Description | Manufacturer | Part Number
1 | DNP | Cout | TBD | Generic | Generic
2 | DNP | D3 | Schottky Diode, 40 V 300 mA | ST | BAT54KFILM
3 | DNP | D7, D8 | Schottky Diode, 100 V 2A | Vishay | SS2PH10-M3
4 | DNP | L1 | Inductor - TBD | Generic | Generic
5 | DNP | P1, P2 | Potentiometer, 1 kΩ 0.25 W, 1/4 W | Murata | PV37W102C01B00
6 | DNP | R10, R14, R16 | Resistor, 0 Ω Jumper 0.1 W, 1/10 W | Stackpole | RMCF0603ZT0R00
7 | DNP | R6, R7 | Resistor, 0 Ω Jumper 0.063 W, 1/16 W | Stackpole | RMCF0402ZT0R00
8 | DNP | R18 | Resistor, 4.7 Ω, ±5% 0.1 W, 1/10 W | Panasonic | ERJ-2GEJ4R7X
9 | DNP | J9 | 7.62 mm Euro Term. | Würth | 691216410002
10 | DNP | J10 | .1" Male Vert. | Würth | 61300211121
11 | DNP | J11, J12, J15 | Connector | Molex | 734152063