## Sheet1
EPC9048C BOM
Item | Qty | Reference | Part Description | Manufacturer | Part Number
1 | 10 | Cm1, Cm2, Cm3, Cm4, Cm5, Cm6, Cm7, Cm8, Cm9, Cm10 | Capacitor, 150 nF 500 V | KEMET | C1210C154KCRAC7800
2 | 7 | Ci1, Ci2, Ci3, Ci4, Ci5, Ci6, Ci7 | Capacitor, 22 nF 500 V | KEMET | C0805W223KCRAC7800
3 | 3 | C11, C100, C101 | Capacitor, 1 μF 25 V XR7 | TDK | C1608X7R1E105K080AB
4 | 1 | C60 | Capacitor, 100 nF 25 V 10% x7r Low ESL | TDK | C1005X7R1E104K050BB
5 | 1 | C76 | Capacitor, 15 pF 50 V | TDK | CGA2B2C0G1H150J050BA
6 | 3 | C80, C81, C83 | Capacitor, 1 μF 25 V XR5 | TDK | C1005X5R1E105K050BC
7 | 1 | C82 | Capacitor, 470 nF 25 V | TDK | C2005X5R1E474K050BB, GRT155R61E474ME01D
8 | 2 | C601, C602 | Capacitor, 47 pF 50 V | Yageo | CC0402JRNPO9BN470
9 | 6 | C610, C611, C612, C614, C615, C616 | Capacitor, 100 nF 25 V 10% x7r | Yageo | CC0402KRX7R8BB104
10 | 2 | C620, C625 | Capacitor, 100 pF 50 V X7R 10% | Yageo | CC0402KRX7R9BB101, CGA2B2NP01H101J050BA
11 | 1 | J3 | Bottom Side install | Amphenol | 67997-272HLF
12 | 1 | J80 | Bottom Side install | Tyco | 4-103185-0-04
13 | 1 | J90 | Bottom Side install | Tyco | 4-103185-0-02
14 | 1 | J630, J640 | 50 mil TH | Sullins | GRPB032VWVN-RC
15 | 1 | JP640 | 'JMP_05_Blu_wHndl | Harwin Inc | M50-2020005
JMP_05_Red_wHndl
16 | 2 | Q1, Q2 | eGaN FET, 200 V 8 mΩ 48 A | EPC | EPC2034C
17 | 3 | R86, R90, R100 | Resistor, 0 Ω 0.1 W | Panasonic | ERJ-3GEY0R00V
18 | 2 | R620, R625 | Resistor, 120 0.1 W | Yageo | RC0603FR-07120RL
19 | 1 | R60 | Resistor, 2 1/16 W | Stackpole | RMCF0402JT2R00, RC0402FR-072RL
20 | 3 | R70, R75, R77 | Resistor, 2.2 0.1 W | Panasonic | ERJ-2GEJ2R2X, RMCF0402FT2R20
21 | 12 | R71, R76, R601, R602, R603, R604, R605, R621, R626, R73, R641, R643 | Resistor, 10 k 1/10 | Yageo | RC0402FR-0710KL, RC0402JR-0710KL , ERJ-2RKF1002X
22 | 2 | R80, R82 | Resistor, 4.7 1/16 W | Stackpole | RMCF0402FT4R70
23 | 2 | R81, R83 | Resistor, 0.47 Ω 1/16 W | Susumu | RL0510S-R47-F
24 | 1 | R85 | Resistor, 0 Ω 1/16 W | Stackpole | RMCF0402ZT0R00
25 | 3 | SO1, SO2, SO3 | Spacer M2 1 mm | Wurth | 9774010243R
26 | 1 | D62 | Diode, 600 V 200 mA | Rohm | RFU02VSM6STR
27 | 2 | D620, D625 | Diode, 30 V 30 mA | Diodes Inc. | SDM03U40-7
28 | 4 | TP1, TP2, TP3, TP4 | SMD probe loop | Keystone | 5015
29 | 1 | U80 | IC GATE DRVR HALF-BRIDGE HI SPD | On Semi | NCP51820AMNTWG
30 | 1 | U100 | IC REG LINEAR 5 V 250 MA 8DFN | MicroChip | MCP1703T-5002E/MC
31 | 4 | U610, U611, U612, U614 | IC CONFIG MULTI-FUNC GATE 8-XSON | Nexperia | 74LVC1G99GT,115
32 | 2 | U615, U616 | Bi directional SW 5 Ω 5.5 V | Texas Instruments | SN74LVC1G66DBV
Optional Components
Item | Qty | Reference | Part Description | Manufacturer | Part Number
1 | 1 | L1 | TBD | TBD | TBD
2 | 3 | J1, J2, J32 | SMD MMCX | Molex | 734152063
3 | 2 | C70, C75 | 100 pF 50 V | Yageo | CC0402KRX7R9BB101
4 | 1 | C87 | 100 nF 25 V | TDK | C1608X7R1E104K080AA
5 | 1 | Cout | TBD | TBD | TBD
6 | 2 | D1, D2 | 400 V, 1 A | Diodes Inc. | SBR1U400P1-7
7 | 1 | J9 | 7.62 mm TH | Wurth | 691216410002
8 | 1 | J81 | 100 mil TH | Tyco | 4-103185-0-02
9 | 1 | R84 | 10 k 0.1 W | Yageo | RC0603JR-0710KL
10 | 2 | R11, R22 | 0 Ω 1/16 W | Stackpole | RMCF0402ZT0R00