## EPC9051 BOM
EPC9051 - Bill of Materials
Item | Qty | Reference | Part Description | Manufacturer / Part #
1 | 2 | C10, C20 | 1µF 50 V | Würth, 885012207103
2 | 2 | C70, C71 | 100 nF, 16 V | Würth, 885012205037
3 | 3 | C73, C74, C75 | 22 pF, 50 V | Würth, 885012005057
4 | 3 | C90, C91, C92 | 1µF, 25 V | Würth, 885012206076
5 | 2 | CQ1, CQ2 | TBD | TBD, Customer-designed value
6 | 1 | GP1 | .1" Male Vert. | Würth, 61300111121
7 | 3 | J62, J70, J90 | .1" Male Vert. | Würth, 61300211121
8 | 2 | L10, L20 | TBD | TBD, Customer-designed value
9 | 2 | Le1, Le2 | TBD | TBD, Customer-designed value
10 | 2 | Q1, Q2 | 100 V 550 mΩ | EPC, EPC2037
11 | 2 | R73, R74 | 10 k | Panasonic, ERJ-2GEJ103X
12 | 1 | R90 | DNP (0 Ω) | Stackpole, RMCF0603ZT0R00
13 | 1 | U70 | 2 In NAND | Fairchild, NC7SZ00L6X
14 | 1 | U71 | 2 In AND | Fairchild, NC7SZ08L6X
15 | 1 | U90 | 5.0 V 250 mA DFN | Microchip, MCP1703T-5002E/MC