## EPC9065 BOM
EPC9065 - Bill of Materials
Item | Qty | Reference | Part Description | Manufacturer | Part Number
1 | 8 | C1, C2, C3, C4, C11, C12, C13, C14 | 10 nF, 100 V | TDK | C1005X7S2A103K050BB
2 | 2 | C1_1, C1_2 | 4.7 μF, 10 V | Samsung | CL05A475MP5NRNC
3 | 11 | C2_1, C2_2, C4_1, C4_2, C5_1, C5_2, C60, C71, C72, C73, C74 | 100 nF, 25 V | Murata | GRM155R71C104KA88D
4 | 2 | C3_1, C3_2 | 22 nF, 25 V | TDK | C1005X7R1E223K050BB
5 | 4 | C5, C6, C15, C16 | 2.2 μF 100 V | Taiyo Yuden | HMK325B7225KN-T
6 | 4 | C42, C43, C46, C47 | 22 pF, 50 V | KemΩt | C0402C220J5GACTU
7 | 3 | C90, C91, C92 | 1 μF, 25 V | TDK | C1608X7R1E105K
8 | 2 | Czvs1, Czvs2 | 1 μF 50 V | Taiyo Yuden | C2012X7R1H105K125AB
9 | 2 | D1_1, D1_2 | 40 V 300 mA | ST | BAT54KFILM
10 | 8 | D2_1, D2_2, D3_1, D3_2, D71, D72, D73, D74 | 40 V 30 mA | Diodes Inc. | SDM03U40
11 | 2 | D4_1, D4_2 | 5 V1, 150 mΩ | Bournes | CD0603-Z5V1
12 | 1 | J1 | SMA Board Edge | Linx | CONREVSMA013.062
13 | 1 | J50 | .156" Male Vert. | Würth | 645002114822
14 | 3 | J60, J71, J90 | .1" Male Vert. | Würth | 61300211121
15 | 2 | Lzvs1b, Lzvs2b | 390 nH | CoilCraft | 2929SQ-391JEB
16 | 4 | Q1, Q2, Q11, Q12 | 100 V 6A 30 mΩ | EPC | EPC2007C
17 | 2 | Q4_1, Q4_2 | 100 V 2800 mΩ | EPC | EPC2038
18 | 4 | R1, R2, R11, R12 | 2.2 Ω | Yageo | RC0402JR-072R2L
19 | 2 | R2_1, R2_2 | 20 Ω | Stackpole | RMCF0402JT20R0
20 | 2 | R3_1, R3_2 | 2.7 k | Panasonic | ERJ-2GEJ272X
21 | 2 | R4_1, R4_2 | 4.7 Ω | Panasonic | ERJ-2GEJ4R7X
22 | 1 | R60 | 47 k | Stackpole | RMCF0603JT47K0
23 | 2 | R71, R74 | 470 Ω | Stackpole | RMCF0603FT470R
24 | 2 | R72, R73 | 390 Ω | Stackpole | RMCF0603FT390R
25 | 1 | R75 | 10 k | Yageo | RC0603JR-0710KL
26 | 2 | R76, R77 | 0 Ω | Yageo | RC0402JR-070RL
27 | 2 | TP1, TP2 | SMD probe loop | Keystone | 5015
28 | 2 | U1_1, U1_2 | 100 V eGaN Driver | National Semiconductor | LM5113TM
29 | 1 | U60 | Pgm Osc. | EPSON | SG-8002CE
30 | 2 | U71, U73 | 2 In AND | Fairchild | NC7SZ08L6X
31 | 2 | U72, U74 | 2 In NAND | Fairchild | NC7SZ00L6X
32 | 1 | U90 | 5.0 V 250 mA DFN | Microchip | MCP1703T-5002E/MC
Optional Components
Item | Qty | Reference | Part Description | Footprint
1 | 2 | Lzvs1a, Lzvs2a | Aircore inductor | CoilCraft 2222SQ
2 | 4 | P71, P72, P73, P74 | 1 k Multi-turn potentiometer | PV37W
3 | 2 | GP1, GP2 | .1" Male Vertical Header | SIP1.1