## EPC9081 BOM
EPC9081 - Bill of Materials
Item | Qty | Reference | Part Description | Manufacturer/Part Number
1 | 5 | C1, C2, C3, C10, C11 | Capacitor, 1 µF, 10%, 25 V, X5R | Murata, GRM188R61E105KA12D
2 | 1 | C6 | Capacitor, 100 pF, 5%, 50 V, NP0 | TDK, C1608C0G1H101J080AA
3 | 4 | C8, C9, C12, C13 | Capacitor, 0.22 µF, 16%, 25 V, X7R | TDK, C1005X7R1C224K050BC
4 | 4 | C16, C17, C18, C19 | Capacitor, 0.1 µF, 10%, 250 V, X7T | TDK, C2012X7T2E104K125AA
5 | 1 | C41 | Capacitor, 10 pF, 5%, 50 V, NP0 | Kemet, C0402C100J5GACTU
6 | 1 | C42 | Capacitor, 100 pF, 5%, 50 V, NP0 | Murata, GRM1555C1H101JA01D
7 | 10 | C60, C61, C62, C63, C64, C65, C66, C67, C68, C69 | Capacitor, 0.22 µF, 10%, 250 V, X7T | TDK, C3216X7T2E224K160AA
8 | 2 | D1, D2 | Schottky Diode, 30 V, 30 mA | Diodes Inc., SDM03U40-7
9 | 1 | D3 | Diode, 200 V, 1 A | Micro Commercial, SMD1200PL
10 | 2 | D4, D5 | Diode, 40 V, 200 mA | Diodes Inc., BAS40LP-7
11 | 2 | D6, D7 | Diode, 5.61 V, 500 mW | On Semiconductor, MM5Z5V6ST1G
12 | 3 | FD1, FD2, FD3 | SML Fiductial | N/A
13 | 1 | GP1 | Connector, .1" Male Vert. | Wurth, 61300111121
14 | 2 | J1, SWP1 | Connector, .1" Male Vert. | Wurth, 61300211121
15 | 1 | J2 | Connector, .1" Male Vert. | 4 pins of Tyco, 4-103185-0-04
16 | 1 | J3, J4, J5, J6, J7, J8 | Connector, .1" Male Vert. | 4 pins of FCI, 68602-224HLF
17 | 2 | J21, J22 | Connector, MMCX SMD | Molex, 0734152063
18 | 2 | Q1, Q2 | eGaN® FET, 200 V, 10 mΩ | EPC, EPC2047
19 | 1 | R1 | Resistor, 10.0 K, 1%, 1/10 W | Panasonic, ERJ-3EKF1002V
20 | 2 | R2, R3 | Resistor, 0 Ω, 1/10 W | Panasonic, ERJ-3GEY0R00V
21 | 1 | R4 | Resistor, 100 Ω, 1%, 1/10 W | Stackpole, RMCF0603FT100R
22 | 1 | R5 | Resistor, 470 Ω, 1%, 1/10 W | Panasonic, ERJ-3EKF4700V
23 | 4 | R6 | Resistor, 0 Ω, 1/10 W | Panasonic, ERJ-2GE0R00X
24 | 2 | R11, R12 | Resistor, 1 Ω, 1%, 1/16 W | Stackpole, RMCF0402FT1R00
25 | 2 | R21, R22 | Resistor, 0 Ω, 1/16 W | Stackpole, RMCF0402ZT0R00
26 | 2 | TP1, TP2 | Test Point | Keystone Elect, 5015
27 | 1 | U1 | IC, Logic | Fairchild, NC7SZ00L6X
28 | 1 | U2 | IC, Opto-coupler | Silicon Labs, Si8610BC
29 | 1 | U4 | IC, Logic | Fairchild, NC7SZ08L6X
30 | 2 | U6, U7 | IC, Gate driver | Texas Instruments, UCC27611
31 | 0 | P1, P2 | Optional potentiometer
32 | 0 | R14, R15 | Optional resistor
33 | 0 | U5 | Optional IC