## Sheet1
EPC9083 BOM
Item | Qty | Reference | Part Description | Manufacturer | Part #
1 | 2 | C10, C20 | Capacitor, 2.2 µF ±10% 100 V X7R | Taiyo Yuden | HMK325B7225KN-T
2 | 3 | C90, C91, C92 | Capacitor, 1 µF 25 V X7R 0603 | Würth | 885012206076
3 | 4 | C1, C2, C73, C74 | Capacitor, 22 pF 50 V C0G/NP0 | Würth | 885012005057
4 | 1 | C40 | Capacitor, 4.7 µF 10 V X5R | Samsung | CL05A475MP5NRNC
5 | 3 | C41, C70, C71 | Capacitor, 0.1 µF 16 V X7R | Würth | 885012205037
6 | 1 | J62 | Connector, .156" Male Vert. | Molex | 26614020
7 | 2 | J70, J90 | Connector, .1" Male Vert. | Würth | 61300211121
8 | 2 | Q1, Q2 | eGaN FET, 200 V, 14 A, 22 mΩ | EPC | EPC2207
9 | 2 | R70, R71 | Resistor, 0 Ω JUMPER, 1/16 W 0402 | Samsung | RC1005J000CS
10 | 2 | R11, R21 | Resistor, 2.2 Ω ±5% 0.063 W, 1/16 W, 0402 | Yageo | RC0402JR-072R2L
11 | 1 | R73 | Resistor, 10 kΩ 1% 1/16W 0402 | Yageo | RC0402FR-0710KL
12 | 1 | R74 | Resistor, 10 kΩ 5% 1/10 W 0402 | Panasonic | ERJ-2GEJ103
13 | 1 | U90 | IC, Linear Voltage Regulator, 5 V 250 mA DFN | Microchip | MCP1703T-5002E/MC
14 | 1 | U40 | IC GATE DRVR HALF-BRIDGE 12DSBGA | Texas Instruments | LMG1205YFXR
15 | 1 | U70 | IC GATE NAND 1CH 2-INP 6MICROPAK | Fairchild | NC7SZ00L6X
16 | 1 | U71 | IC GATE AND 1CH 2-INP 6MICROPAK | Fairchild | NC7SZ08L6X
17 | 2 | CQ1, CQ2 | Capacitor, 180 pF 1000 V C0G 5% HI FREQ | Vishay | VJ1111D181JXGAJ
18 | 1 | GP1 | Connector Header Throughole 1 position | Würth | 61300111121
Optional Components
Item | Qty | Reference | Part Description
1 | 2 | D70, D71 | Schottky Diode, 40 V 30 mA
2 | 2 | L10, L20 | Inductor, 0805
3 | 2 | L11, L21 | FIXED IND 10 μH 3.5 A 33 mΩ SMD
4 | 2 | Le11, Le21 | Inductor
5 | 2 | Le12, Le22 | Inductor
6 | 2 | PH1, PH2 | Probe Hole
7 | 1 | R90 | Resistor, 0603