## EPC9092 BOM
EPC9092 - Bill of Materials
Item | Qty | Reference | Part Description | Manufacturer | Part Number
1 | 3 | C4, C10, C11 | Capacitor, 1 µF, 10%, 25 V, X5R | Murata | GRM188R61E105KA12D
2 | 1 | C9 | Capacitor, 0.1 µF, 10%, 25 V, X5R | TDK | C1005X5R1E104K050BC
3 | 2 | C16, C17 | Capacitor, 100 pF, 5%, 50 V, NP0 | Kemet | C0402C101K5GACTU
4 | 1 | C19 | Capacitor, 1 µF, 10%, 25 V, X5R | TDK | C1005X5R1E105K050BC
5 | 4 | C21, C22, C23, C24 | Capacitor, CER 1UF 100 V 20% X7S 0805 | TDK | C2012X7S2A105M125AB
6 | 2 | D1, D2 | Schottky Diode, 30 V | Diodes Inc. | SDM03U40-7
7 | 2 | Q1, Q2 | eGaN FET, 100 V, 13.5 mΩ | EPC | EPC2052
8 | 1 | U1 | IC GATE NAND 1CH 2-INP 6MICROPAK | Fairchild | NC7SZ00L6X
9 | 1 | U2 | Gate Driver, LM1205YFXR, DSBGA-12 | Texas Instruments | LMG1205YFXR
10 | 1 | U3 | Microchip, MCP1703T-5002E/MC | Microchip | MCP1703T-5002E/MC
11 | 1 | U4 | IC GATE AND 1CH 2-INP 6-MICROPAK | Fairchild | NC7SZ08L6X
12 | 1 | R1 | Resistor, 10.0 K, 5%, 1/8 W | Stackpole | RMCF0603FT10K0
13 | 3 | R2, R15, R3 | Resistor, 0 Ω, 1/8 W, 0603 | Panasonic | ERJ-3GEY0R00V
14 | 1 | R4 | RES SMD 115 Ω 1% 1/10 W 0603 | Stackpole | RMCF0603FT115R
15 | 1 | R5 | RES SMD 160 Ω 1% 1/10 W 0603 | Stackpole | RMCF0603FT160R
16 | 1 | R19 | RES SMD 0.0 Ω JUMPER 1/16 W | Stackpole | RMCF0402ZT0R00
17 | 3 | J1, J2, J9 | 2 pins of Tyco, 4-103185-0 | Tyco | 4-103185-0
18 | 6 | J3, J4, J5, J6, J7, J8 | 4 pin, male 100 mil header | FCI | 68602-224HLF
19 | 1 | J11 | MMCX Jack, SMD, 50 Ω | Molex | 734152063
20 | 2 | TP1, TP2 | Keystone Elect, 5015 | Keystone | 5015
Optional Components
Item | Qty | Reference | Part Description | Manufacturer/Part Number
1 | DNP | P1,P2 | Optional Potentiometer | 1k Bournes P/N PV37W102C01B00, or RJR26FW102M
2 | DNP | J12 | VGS1 Probe | 2 pin 100 mil male header
3 | DNP | J10 | VSW probe | 2 pin 100 mil male header
4 | DNP | R14 | Resistor, 0 Ω, 1/8 W, 0603 | Panasonic, ERJ-3GEY0R00V