## Sheet1
EPC9099 BOM
Item | Qty | Reference | Part Description | Manufacturer | Part Number
1 | 3 | C11, C100, C101 | CAP CER 1 μF 25 V X7R 0603 | TDK | C1608X7R1E105K080AB
2 | 2 | C80, C83 | CAP CER 2.2 μF 25 V X5R 0402 | TDK | C1005X5R1E225M050BC
3 | 1 | C81 | CAP CER 0.47 μF 25 V X5R 0402 | TDK | C1005X5R1E474K050BB
4 | 2 | C601, C602 | CAP CER 47 pF 50 V C0G/NPO 0402 | Yageo | CC0402JRNPO9BN470
5 | 6 | C610, C611, C612, C614, C615, C616 | CAP CER 0.1 μF 25 V X7R 0402 | Yageo | CC0402KRX7R8BB104
6 | 2 | C620, C625 | CAP CER 100 pF 50 V X7R 0402 | Yageo | CC0402KRX7R9BB101
7 | 7 | Ci1, Ci2, Ci3, Ci4, Ci5, Ci6, Ci7 | CAP CER 0.022 μF 500 V X7R 0805 | KEMET | C0805W223KCRAC7800
8 | 10 | Cm1, Cm2, Cm3, Cm4, Cm5, Cm6, Cm7, Cm8, Cm9, Cm10 | CAP CER 0.15 μF 500 V X7R 1210 | KEMET | C1210C154KCRAC7800
9 | 1 | D62 | DIODE SCHOTTKY 200 V POWERDI123 | Diodes Inc. | DFLS1200
10 | 3 | D77, D620, D625 | DIODE SCHOTTKY 30 V 30 mA SOD523 | Diodes Inc. | SDM03U40-7
11 | 1 | J3 | Header Male 100mil 2 row, 12 pos., Thru Vert. | Amphenol | 67997-272HLF
12 | 1 | J80 | Header Male 100mil 1 row, 4 pos., Thru Vert. | Tyco | 4-103185-0-04
13 | 1 | J90 | Header Male 100mil 1 row, 2 pos., Thru Vert. | Tyco | 4-103185-0-02
14 | 2 | J630, J640 | Header Male 50 mil 2 row, 3 pos., Thru Vert. | Sullins | GRPB032VWVN-RC
15 | 1 | JP630 | 50 mil Jumper Blue withHandle | Harwin Inc | M50-2030005
16 | 1 | JP640 | 50 mil Jumper Red withHandle | Harwin Inc | M50-2020005
17 | 2 | Q1, Q2 | 200 V 42 A 8 mΩ | EPC | EPC2215
18 | 2 | R70, R75 | RES SMD 2.2 Ω 5% 1/10 W 0402 | Panasonic | ERJ-2GEJ2R2X
19 | 11 | R71, R76, R601, R602, R603, R604, R605, R621, R626, R641, R643 | RES SMD 10 K Ω 1% 1/16 W 0402 | Yageo | RC0402FR-0710KL
20 | 1 | R72 | RES SMD 0 Ω JUMPER 1/10 W 0402 | Panasonic | ERJ-2GE0R00X
21 | 4 | R80, R81, R82, R83 | RES SMD 4.7 Ω 5% 1/10 W 0402 | Panasonic | ERJ-2GEJ4R7X
22 | 2 | R84, R88 | RES 0 Ω JUMPER 1/10 W 0603 | Stackpole, | RMCF0603ZT0R00
23 | 2 | R90, R100 | RES SMD 0 Ω JUMPER 1/10 W 0603 | Panasonic | ERJ-3GEY0R00V
24 | 2 | R620, R625 | RES SMD 120 Ω 1% 1/10 W 0603 | Yageo | RC0603FR-07120RL
25 | 3 | SO1, SO2, SO3 | Round Standoff Threaded M2x0.4 Steel 0.039" (1.00 mm) | Wurth | 9774010243R
26 | 4 | TP1, TP2, TP3, TP4 | HookUP SMD | Keystone | 5015
27 | 1 | U80 | Half Bridge Gate driver | Texas Instruments | LMG1210RVRT
28 | 1 | U100 | 5.0 V 250 mA DFN | Microchip | MCP1703T-5002E/MC
29 | 4 | U610, U611, U612, U614 | Reconfig Logic | Nexperia | 74LVC1G99GT,115
30 | 2 | U615, U616 | Bi directional SW 5E 5.5 V | Texas Instruments | SN74LVC1G66DBV
Optional Components
Item | Qty | Reference | Part Description | Manufacturer | Part Number
1 | 2 | C70, C75 | CAP CER 100 pF 50 V X7R 0402 | Yageo | CC0402KRX7R9BB101
2 | 1 | Cout | TBD | TBD | TBD
3 | 2 | D1, D2 | DIODE SBR 400 V 1 A POWERDI123 | Diodes Inc. | SBR1U400P1-7
4 | 1 | D60 | DIODE ZENER 5.61 V 500 mW SOD523 | On Semi | MM5Z5V6ST1G
5 | 3 | J1, J2, J32 | MMCX Jack SMD Vert. | Molex | 734152063
6 | 1 | J9 | 7.62 mm 2 pos. Euro Block | Wurth | 691216410002
7 | 1 | J81 | Header Male 100 mil 1 row, 2 pos., Thru Vert. | Tyco | 4-103185-0-02
8 | 1 | L1 | TBD | TBD | TBD
9 | 4 | R11, R22, R73, R77 | RES 0 Ω JUMPER 1/16 W 0402 | Stackpole, Yageo, Panasonic | RMCF0402ZT0R00, RC0402FR-0710KL, ERJ-2GEJ2R2X
12 | 1 | R86 | RES SMD 49.9 K Ω 1% 1/10 W 0603 | Yageo | RC0603FR-0749K9L