## BOM
EPC9101 Bill of Material
Item | Qty | Reference | Part Description | Manufacturer / Part #
1 | 1 | C1 | Capacitor, 220pF, 5%, 50V, NP0 | Murata, GRM1885C1H221JA01D
2 | 1 | C3 | Capacitor, 22pF, 5%, 50V, NP0 | Murata, GRM1885C1H220JA01D
3 | 6 | C2, C4, C7, C9, C15, C19 | Capacitor, 0.1uF, 10%, 25V, X5R | TDK, C1005X5R1E104K
4 | 2 | C5, C8 | Capacitor, 4.7uF, 10%, 10V, X5R | TDK, C1608X5R1A475K
5 | 1 | C10 | Capacitor, 10uF, 20%, 35V, X5R | Taiyo Yuden, GMK325BJ106KN
6 | 2 | C11, C22, C23 | Capacitor, 4.7uF, 10%, 35V, X7R | TDK, C2012X6S1V475K125AB
7 | 5 | C13, C14, C20, C21, C24 | Capacitor, 47uF, 20%, 10V, X5R | TDK, C2012X5R1A476M
8 | 2 | C16, C17 | Capacitor, 100pF, 5%, 50V, NP0 | Kemet, C0402C101K5GACTU
9 | 3 | D1, D2, D4 | Schottky Diode, 30V | Diodes Inc., SDM03U40-7
10 | 4 | J1, J2, J3, J4 | Banana Jack | Keystone, 575-4
11 | 1 | L1 | Inductor, 270nH | Coilcraft, SLC1175-271ME
12 | 1 | Q1 | eGaN® FET | EPC, EPC2014
13 | 1 | Q2 | eGaN® FET | EPC, EPC2015
14 | 1 | R2 | Resistor, 15.0K, 1%, 1/8W | Stackpole, RMCF0603FT15K0
15 | 3 | R3, R4, R10 | Resistor, 10.0K, 1%, 1/10W | Stackpole, RMCF0603FT10K0
16 | 3 | R7, R19, R20 | Resistor, 0 Ohm, 1/16W | Stackpole, RMCF0402ZT0R00
17 | 1 | R8 | Resistor, 39.2K, 1%, 1/8W | Stackpole, RMCF0603FT39K2
18 | 1 | R9 | Resistor, 2.2 Ohm, 5%, 1/16W | Yageo, RC0402FR-072R2L
19 | 1 | R11 | Resistor, 560K, 1%, 1/8W | Stackpole, RMCF0603FT560K
20 | 1 | R12 | Resistor, 100K, 1%, 1/8W | Stackpole, RMCF0603FT100K
21 | 2 | R13, R14 | Resistor, 1.00K, 5%, 1/10W | Rohm, MCR03EZPJ102
22 | 1 | R15 | Resistor, 680 Ohm, 5%, 1/8W | Stackpole, RMCF0603FT680R
23 | 1 | R21 | Resistor, 22 Ohm, 5%, 1/8W | Stackpole, RMCF0603JT22R0
24 | 1 | R22 | Resistor, 47 Ohm, 5%, 1/8W | Stackpole, RMCF0603JT47R0
25 | 9 | TP1, TP2, TP3, TP4, TP5, TP6, TP7, TP8, TP9 | Measurement Point | Keystone Elect, 5015
26 | 1 | U1 | I.C., Buck Regulator | Linear Technology, LTC3833EUDC#PBF
27 | 1 | U2 | I.C., Gate driver | Texas Instruments, LM5113
28 | 1 | U3 | I.C., Logic | Fairchild, NC7SZ00L6X
29 | 4 |  | Nylon Stand-offs | Keystone, 8834
30 | 0 | R5, R16 | Optional Resistors
31 | 0 | C6, C12, C18 | Optional Capacitors
32 | 0 | D3 | Optional Diode
33 | 0 | P1, P2 | Potentiometer, 500 Ohm, 0.25W | Murata, PV37Y501C01B00
34 | 0 | SJ1, SJ2, SJ3, SJ4 | Optional SMA Connectors