## EPC9141
EPC9141 Bill of Material
Item | Qty | Reference | Part Description | Manufacturer | Part Number
1 | 4 | C1, C2, C3, C4 | 1 μF, 100 V, 0805 | TDK | C2012X7S2A105M125AB
2 | 1 | C6 | 2.2 µF, 25 V, 0402 | Murata | GRM155R61E225ME15D
3 | 3 | C7, C13, C30 | 100 nF, 25 V, 0402 | Murata | GRM155R61E104KA87D
4 | 1 | C8 | 10 nF, 50 V, 0603 | TDK | CGA3E2X7R1H103K080AA
5 | 1 | C9 | 100 nF, 100 V, 0603 | Murata | GRM188R72A104MA35D
6 | 4 | C10, C18, C19, C20 | 4.7 μF, 100 V, 1210 | TDK | CGA6M3X7S2A475K200AB
7 | 1 | C12 | 4.7 nF, 50 V, 0603 | Murata | GRM1885C1H472JA01D
8 | 1 | C14 | 100 pF, 50 V, 0402 | Murata | GRM1555C1H101JA01J
9 | 3 | C15, C16, C17 | 22 μF, 25 V, 0805 | Murata | GRT21BR61E226ME13L
10 | 1 | C21 | 1 nF, 25 V, 0402 | TDK | CGJ2B2X7R1E102K050BA
11 | 1 | D1 | 100 V, 215 mA | Nexperia | BAS16L,315
12 | 1 | D2 | 100 V, 2 A | Diodes | DFLS2100
13 | 1 | D3 | 5.1 V, 150 mW | Bournes | CD0603-Z5V1
14 | 4 | J1, J2, J3, J4 | Non-Insulated Std. Banana PCB socket | Keystone | 575-4
15 | 1 | L1 | 5.6 μH | Vishay | IHLP5050FDER5R6M01
16 | 2 | Q1, Q2 | 100 V, 25 A, 9 mΩ | EPC | EPC2045
17 | 1 | Q3 | 100 V, 2800 mΩ | EPC | EPC2038
18 | 1 | R1 | 2.2 Ω | Panasonic | ERJ-2GEJ2R2X
19 | 2 | R2, R3 | 1 Ω | Yageo | RC0402FR-071RL
20 | 1 | R4 | 100 kΩ | Panasonic | ERJ-2RKF1003X
21 | 1 | R6 | 28.7 kΩ | Panasonic | ERA-3AEB2872V
22 | 2 | R8, R18 | 0 Ω, 0402 | Stackpole | RMCF0402ZT0R00
23 | 1 | R9 | 2 mΩ, 1% | Susumu | KRL2012E-M-R002-G-T5
24 | 2 | R11, R12 | 10 Ω | Panasonic | ERJ-2RKF10R0X
25 | 1 | R14 | 470 kΩ | Panasonic | ERJ-2RKF4703X
26 | 3 | R15, R22, R23 | 0 Ω, 0603 | Stackpole | RMCF0603ZT0R00
27 | 1 | R16 | 20 kΩ | Panasonic | ERJ-2RKF2002X
28 | 1 | R17 | 3.32 kΩ | Panasonic | ERJ-3EKF3321V
29 | 1 | R33 | 34.8 kΩ | Panasonic | ERJ-PB6D3482V
30 | 1 | R34 | 487 kΩ | Panasonic | ERJ-PB6D4873V
31 | 7 | TP1, TP2, TP3, TP6, TP7, TP9, TP10 | SMD probe loop | Keystone | 5015
32 | 1 | U1 | Synchronous step-down controller | Analog Devices | LTC7800
Optional Components
Item | Qty | Reference | Part Description | Manufacturer | Part Number
1 | 3 | C5, C11, C35 | 10 pF, 0402 | Generic | Generic
2 | 1 | C22 | 1 nF, 25 V, 0402 | TDK | CGJ2B2X7R1E102K050BA
3 | 1 | C26 | 22 nF, 25 V, 0402 | TDK | C1005X7R1E223K050BB
4 | 1 | C28 | 100 nF, 16 V, 0402 | Murata | GRM155R71C104KA88D
5 | 1 | R27 | 20 Ω | Stackpole | RMCF0402JT20R0
6 | 1 | R28 | 27 kΩ | Panasonic | ERJ-2GEJ273X
7 | 1 | R29 | 4.7 Ω | Panasonic | ERJ-2GEJ4R7X
8 | 2 | D5, D6 | 40V 30mA | Diodes Inc. | SDM03U40
9 | 1 | R5 | 487 kΩ | Panasonic | ERJ-2RKF4873X
10 | 1 | R7 | 34.8 kΩ | Panasonic | ERJ-2RKF3482X
11 | 1 | R13 | 6.98k | Yageo | RC0603FR-076K98L
12 | 2 | R19, R21 | 0 Ω, 0603 | Stackpole | RMCF0603ZT0R00
13 | 1 | R20 | 3 k | Panasonic | ERJ-3EKF3001V