## Free Documents_BoM QSG
Quantity | Designator | QSGdescript | MFG | MFGPN | Footprint | Comment
2 | C1, C9 |  | TDK | CGA3E3NP02E222J080AA | CC0603SM | CGA3E3NP02E222J080AA
5 | C2, C3, C4, C5, C6 |  | TDK | CGA3E3C0G2E471J080AA | CC0603narrow | CGA3E3C0G2E471J080AA
1 | C7 |  | Murata Electronics | GCM1555C1H121FA16D | CC0402 | GCM1555C1H121FA16D
6 | C8, C12, C13, C19, C20, C21 |  | TDK | C1005X7R1E104K050BB | CC0402sm | C1005X7R1E104K050BB
2 | C10, C11 |  | TDK | C0510X5R1C104M030BC | CC0204 | C0510X5R1C104M030BC
3 | C14, C16, C18 |  | TDK | C1005C0G1H050C050BA | CC0402sm | C1005C0G1H050C050BA
2 | C15, C17 |  | Murata | GRM1885C1H8R0BA01D | CC0603SM | GRM1885C1H8R0BA01D
1 | C22 |  | Murata | CGA3E1X7R1E224K080AC | CC0603SM | CGA3E1X7R1E224K080AC
2 | C23, C32 |  | TDK | C1608X5R1E475K080AC | CC0603SM | C-0603-022
5 | C24, C25, C26, C31, C33 |  | Taiyo Yuden | UMK107AB7105KA-T | CC0603SM | UMK107AB7105KA-T
4 | C27, C28, C29, C30 | CAP CER 0.1UF 250V X7T 0805 | TDK | C2012X7T2E104K125AA | CC0805 | C2012X7T2E104K125AA
5 | D1, D2, D3, D4, D5 |  | ST MIcroelectronics | BAT41KFILM | SOD-523 | EMPTY
2 | FB1, FB2 |  | TDK | BLM31SN500SN1L | LC1206M | BLM31SN500SN1L
4 | FB3, FB4, FB5, FB6 |  | TDK | MPZ1005S331ET000 | FC0402 | MPZ1005S331ET000
3 | FD1, FD2, FD3 |  | N/A | N/A | Fiducial_Sml | Round .040
4 | HOLE1, HOLE2, HOLE3, HOLE4 |  | n/a | n/a | MNT 4-40 loose pan | 1940-04-01
6 | J1, J2, J3, J5, J6, J7 |  | Molex | 732511350 | SMA_SMT_ST | 732511350
2 | J4, J8 |  | Sullins | GRPB031VWVN-RC | HDR_M05_S3_TH_VT | GRPB031VWVN-RC
1 | J9 |  | Sullins | GRPB042VWVN-RC | HDR_M05_D4_TH_VT | GRPB042VWVN-RC
2 | J10, J11 |  | Tyco Electronics | 1776113-2 | 2P_PCB_ScrewTerm_90S_3.81MM | 1776113-2
1 | P1 |  | Bourns | 3224X-1-502E | POT BOURNS TRIMPOT 3324X | 3224X-1-502E
1 | Q1 |  | EPC | EPC2034C | D0386T3 | EPC2034C
4 | R1, R3, R6, R7 |  | Vishay Dale | CRCW12061K20FKEAHP | RESC3216X70N | CRCW12061K20FKEAHP
2 | R2, R16 |  | Vishay Dale | CRCW06032K00FKEAHP | RCP0603W | CRCW06032K00FKEAHP
6 | R4, R5, R18, R19, R20, R23 |  | Panasonic | ERJ-2RKF1000X | RC0402 | ERJ-2RKF1000X
1 | R8 |  | Panasonic | ERJ-2RKF49R9X | RC0402 | ERJ-2RKF49R9X
3 | R9, R25, R37 |  | Panasonic | ERJ-2GE0R00X | RC0402 | ERJ-2GE0R00X
6 | R10, R11, R12, R13, R14, R15 |  | Rohm | UCR01MVPFLR100 | RC0402sm | UCR01MVPFLR100
2 | R17, R24 |  | Panasonic | ERJ-2RKF1000X, ERJ-2GE0R00X | RC0402 | EMPTY
3 | R21, R22, R28 |  | Panasonic | ERJ-2RKF10R0X | RC0402 | ERJ-2RKF10R0X
2 | R26, R27 |  | Panasonic | ERJ-2RKF9530X | RC0402 | ERJ-2RKF9530X
2 | R29, R30 |  | Vishay | MCT0603MC1000FP500 | CC0603 | MCT0603MC1000FP500
2 | R31, R38 |  | Panasonic | ERJ-2GE0R00X | RC0402sm | ERJ-2GE0R00X
1 | R32 |  | Panasonic | ERJ-2RKF1001X | RC0402sm | ERJ-2RKF1001X
1 | R33 |  | Panasonic | ERJ-2RKF3301X | RC0402sm | ERJ-2RKF3301X
2 | R34, R35 |  | Panasonic | ERJ-2RKF49R9X | RC0402sm | ERJ-2RKF49R9X
1 | R36 |  | Panasonic | ERJ-2RKF2001X | RC0402sm | ERJ-2RKF2001X
7 | TP1, TP2, TP3, TP4, TP5, TP6, TP7 |  | Keystone | 5015 | 5015 | 5015
1 | U1 |  | EPC |  | Laser interposer footprint | DNP
2 | U2, U4 |  | Fairchild | NC7WZ16L6X | SOT886 Micropak XSON6 | NC7WZ16L6X
1 | U3 |  | Texas Instrument | XLMG1020 | LMG1020 R-XBGA-N6 | XLMG1020
1 | U5 |  | Texas Instruments | 2N7001TDCK | SC70-5 | 2N7001TDCK
1 | U6 |  | Linear Technology | DS90LV012ATMF/NOPB | SOT23-5 | DS90LV012ATMF/NOPB
1 | U7 |  | Microchip | MCP1703T-5002E/MC | DFN 2X3MM | MCP1703T-5002E/MC
1 | U8 |  | TI | TLV75533PDRVR | 6-WSON | TLV75533PDRVR