## Sheet1
EPC9157 BOM
Item | Qty | Reference | Part Description | Manufacturer | Part Number
1 | 20 | C1, C2, C3, C19, C21, C35, C71, C72, C73, C74, C75, C76, C77, C78, C80, C81, C83, C84, C85, C86 | 1 μF, 100 V | TDK | C2012X7S2A105M125AB
2 | 20 | C5, C6, C7, C8, C10, C27, C28, C29, C30, C37, C63, C64, C65, C66, C67, C68, C69, C70, C79, C82 | 22 μF, 25 V | Murata | GRT21BR61E226ME13L
3 | 24 | C14, C20, C23, C38, C39, C40, C41, C42, C43, C44, C45, C46, C47, C48, C49, C54, C55, C56, C57, C58, C59, C60, C61, C62 | 220 nF, 100 V | Taiyo Yuden | HMK107C7224
4 | 2 | C15, C32 | 10 μF 25 V | Murata | GRM188R61E106MA73J
5 | 2 | C9, C11 | 56 nF, 50 V | Murata | GRM155R71H563KE14D
6 | 1 | C12 | 1 nF, 50 V | Samsung | CL05B102KB5NNNC
7 | 1 | C13 | 2.2 μF, 25 V | Murata | GRM155R61E225ME15D
8 | 1 | C16 | 2.2 nF, 50 V | Murata | GCM155R71H222KA37D
9 | 1 | C17 | 390 pF, 50 V | Murata | GRM1555C1H391JA01D
10 | 3 | C18, C31, C34 | 100 nF, 25 V | Murata | GRM155R61E104KA87D
11 | 1 | C24 | 1 nF, 50 V | Murata | GRM1555C1H102JA01D
12 | 1 | C25 | 1 nF, 50 V | Yageo | CC0402KRX7R9BB102
13 | 1 | C33 | 100 nF, 100 V | Murata | GRM155R62A104KE14D
14 | 4 | C50, C51, C52, C53 | 10 nF, 50 V X7R | Murata | GRM155R71H103KA88D
15 | 1 | C87 | 100 pF | Murata | GRM1555C1H101JA01D
16 | 4 | Q1, Q2, Q3, Q4 | 100 V, 3.2 mΩ | EPC | EPC2218
17 | 1 | R1 | 5.11 k | Yageo | RC0402FR-075K11L
18 | 1 | R3 | 20 Ω | Yageo | RC0402FR-0720RL
19 | 4 | R4, R5, R25, R29 | 2.4 Ω | Yageo | RC0402JR-072R4L
20 | 3 | R6, R11, R12 | 51 k 5% | Yageo | RC0402JR-0751KL
21 | 1 | R7 | 2.2 k 1% | Yageo | RC0402FR-072K2L
22 | 1 | R8 | 48.7 k | Panasonic | ERA-2AEB4872X
23 | 1 | R9 | 3.48 k | Panasonic | ERA-2AEB3481X
24 | 1 | R10 | 64.9 k | Yageo | RC0402FR-0764K9L
25 | 1 | R13 | 36 k | Yageo | RC0402JR-0736KL
26 | 1 | R14 | 19.1 k | Yageo | RC0402FR-0719K1L
27 | 2 | R15, R27 | 100 k 5% | Yageo | RC0402JR-07100KL
28 | 1 | R16 | 487 k | Yageo | RC0402FR-07487KL
29 | 2 | R17, R32 | 4 mΩ | Susumu | KRL2012E-M-R004-F-T5
30 | 4 | R18, R19, R33, R34 | 1 Ω | Yageo | RC0402FR-071RL
31 | 2 | R20, R21 | 10 Ω | Yageo | RC0402FR-0710RL
32 | 1 | R22 | 5.1 Ω | Yageo | RC0402JR-075R1L
33 | 2 | R23, R26 | 0 Ω | Yageo | RC0402JR-070RL
34 | 2 | R24, R28 | 20 k | Yageo | RC0402JR-0720KL
35 | 1 | R30 | 5.6 k | Yageo | RC0402FR-075K6L
36 | 1 | R35 | 1 k 5% 1/16 W | Yageo | RC0402JR-071KL
37 | 1 | R36 | 820 Ω | Yageo | RC0402JR-07820RL
38 | 3 | D1, D2, D5 | 100 V, 215 mA | Nexperia | BAS16L,315
39 | 2 | D3, D4 | 5 V 1, 250 mW | Diodes | BZT52C5V1LP-7
40 | 2 | D6, D7 | 100 V, 700 mA | Rohm | RB578VAM100TR
41 | 6 | J1, J2, TP1, TP2, TP9, TP10 | .040 dia pin | Mill-Max | 3102-1-00-21-00-00-08-0
42 | 2 | J4, J5 | .062 dia pin | Mill-Max | 3144-1-00-15-00-00-08-0
43 | 2 | L1, L2 | 2.4 μH | TDK | B82559A0242A013
44 | 1 | U1 | 2-phase controller | Renesas | ISL81806
Optional Components
Item | Qty | Reference | Part Description | Manufacturer | Part Number
1 | 2 | D9, D10 | 100 V, 700 mA | Rohm | RB578VAM100TR