## Sheet1
EPC9160 BOM
Item | Qty | Reference | Part Description | Manufacturer | Part #
1 | 13 | C1, C2, C9, C28, C29, C30, C31, C32, C33, C34, C35, C36, C37 | CAP CER 1 μF 50 V X7R 0603 | Taiyo Yuden | UMK107AB7105KA-T
2 | 2 | C3, C4 | CAP CER 1 μF 100 V X7S 0805 | TDK | C2012X7S2A105K125AB
3 | 1 | C5 | CAP CER 0.22 μF 100 V X7S 0603 | Taiyo Yuden | HMK107C7224KAHTE
4 | 10 | C6, C7, C8, C10, C39, C51, C52, C53, C55, C57 | CAP CER 2.2 μF 50 V X5R 0805 | Samsung | CL21A225KB9LNNC
5 | 1 | C11 | CAP CER 4.7 μF 16 V X5R 0603 | TDK | C1608X5R1C475K080AC
6 | 2 | C12, C38 | CAP CER 0.1 μF 25 V X7R 0402 | TDK | C1005X7R1E104K050BB
7 | 2 | C13, C44 | CAP CER 0.1 μF 25 V X5R 0402 | TDK | C1005X5R1E104K050BC
8 | 4 | C14, C15, C16, C17 | CAP CER 10 μF 100 V X7S 1210 | Murata | GRM32EC72A106KE05L
9 | 12 | C18, C19, C20, C21, C22, C23, C40, C41, C42, C43, C45, C46 | CAP CER 22 μF 16 V X5R 0805 | TDK | C2012X5R1C226K125AC
10 | 2 | C24, C47 | CAP CER 0.022 μF 25 V X7R 0603 | KEMET | C0603C223K3RACTU
11 | 2 | C25, C48 | CAP CER 470 pF 50 V X7R 0402 | KEMET | C0402C471J5RACTU
12 | 2 | C26, C49 | CAP CER 100 pF 50 V C0G/NP0 0603 | AVX | 06035A101FAT2A
13 | 1 | C58 | CAP ALUM 47 μF 20% 80 V SMD | Panasonic | 80SXV47M
14 | 1 | C60 | CAP ALUM 47 μF 20% 80 V SMD | Panasonic | 80SXV47M
15 | 4 | C61, C62, C63, C64 | CAP TANT POLY 100 μF 35 V 2924 | KEMET | T523H107M035APE070
16 | 1 | C65 | CAP CER 1 μF 16 V X5R 0402 | TDK | C1005X5R1C105K050BC
17 | 3 | J3, J19, J23 | Header Male 50 mil 1 row, 3 pos., Thru Vert. | Sullins Connector Solutions | GRPB031VWVN-RC
18 | 3 | J4, J8, J18 | M5 high current SMD terminal | Wurth | 7466005R
19 | 2 | J9, J10 | PCB Banana Female 1 row, 1 pos., Thru Vert. | Keystone | 575-8
20 | 3 | J13, J21, J22 | Header Male 50 mil 2 row, 3 pos., Thru Vert. | Sullins | GRPB032VWVN-RC
21 | 2 | J9, J10 | PCB Banana Female 1 row, 1 pos., Thru Vert. | Keystone | 575-8
22 | 3 | J13, J21, J22 | Header Male 50 mil 2 row, 3 pos., Thru Vert. | Sullins | GRPB032VWVN-RC
23 | 6 | JP1, JP2, JP3, JP4, JP5, JP6 | 50 mil Jumper Black withHandle | Harwin Inc | M50-2000005
24 | 2 | L1, L2 | 0.47 μH, 18.4A, ±20%, DCR=4.13 mΩ | Pulse | PM2203.471NLT
25 | 4 | Q1, Q2, Q3, Q4 | 40 V 29 A 3.6 mΩ | EPC | EPC2055
26 | 16 | R2, R3, R4, R5, R7, R9, R10, R24, R25, R27, R28, R29, R30, R40, R43 | RES SMD 0 Ω JUMPER 1/10 W 0402 | Panasonic | ERJ-2GE0R00X
27 | 2 | R6, R26 | RES 0.002 Ω 1 W 0805 WIDE | Susumu | KRL2012E-M-R002-G-T5
28 | 2 | R11, R31 | RES SMD 1K Ω 0.1% 1/10 W 0603 | Yageo | RT0603BRD071KL
29 | 2 | R13, R34 | RES SMD 10 K Ω 5% 1/16 W 0402 | Yageo | RC0402JR-0710KL
30 | 2 | R15,R35 | RES SMD 10 Ω 1% 1/10 W 0603 | Panasonic | ERJ-3EKF10R0V
31 | 1 | R16 | RES SMD 105K Ω 0.1% 1/10 W 0603 | Panasonic | ERA-3AEB1053V
32 | 1 | R17 | RES 20 K Ω 0.1% 1/10 W 0603 | Stackpole | RNCF0603BTE20K0
33 | 1 | R20 | RES SMD 100 K Ω 1% 1/16 W 0402 | Yageo | RT0402FRE07100KL
34 | 1 | R21 | RES SMD 18 K Ω 0.1% 1/16 W 0402 | Panasonic | ERA-2AEB183X
35 | 1 | R36 | RES SMD 75 K Ω 0.1% 1/10 W 0603 | Yageo | RT0603BRD0775KL
36 | 1 | R37 | RES SMD 24 K Ω 0.1% 1/10 W 0603 | Panasonic | ERA-3APB243V
37 | 1 | R39 | RES SMD 10 K Ω 1% 1/10 W 0402 | Panasonic | ERJ-2RKF1002X
38 | 1 | R41 | RES SMD 4.64KΩ 0.1% 1/10 W 0603 | Yageo | RT0603BRD074K64L
39 | 1 | R48 | RES SMD 1 M Ω 1% 1/16 W 0402 | Yageo | RC0402FR-071ML
40 | 1 | R42 | RES SMD 6.2K Ω 0.1% 1/10 W 0603 | Yageo | RT0603BRE076K2L
41 | 1 | R46 | RES SMD 0 Ω JUMPER 1/10 W 0603 | Panasonic | ERJ-3GEY0R00V
42 | 1 | R48 | RES SMD 1 M Ω 1% 1/16 W 0402 | Yageo | RC0402FR-071ML
43 | 1 | R49 | RES SMD 150 K Ω 1% 1/16 W 0402 | Yageo | RC0402FR-07150KL
44 | 4 | SO1, SO2, SO3, SO4 | BRD SPT SNAP FIT SCREW MNT 5/8" | Keystone | 8834
45 | 4 | SO5, SO6, SO7, SO8 | Round Standoff Threaded M2x0.4 Steel 0.039" (1.00 mm) | Wurth | 9774010243R
46 | 12 | TP1, TP2, TP3, TP4, TP5, TP6, TP7, TP8, TP9, TP10, TP11, TP12 | HookUP SMD | Keystone | 5015
47 | 1 | U1 | Analog controller | Analog Devices | LTC7890
48 | 1 | R8 | RES SMD 100 Ω 1% 1/10 W 0402 | Yageo | RC0402FR-07100RL
Optional Components
Item | Qty | Reference | Part Description | Manufacturer | Part #
1 | 2 | D1, D2 | DIODE SCHOTTKY 100V 2A DO220AA | Vishay | SS2PH10-M3
2 | 1 | R23 | RES SMD 0 Ω JUMPER 1/10 W 0603 | Panasonic | ERJ-3GEY0R00V