## Sheet1
EPC9165 BOM
Item | Qty | Reference | Part Description | Manufacturer | Part #
1 | 7 | C1_CS1, C1_CS2, C1_CSi, C40, C41, C81_G1, C81_G2 | 0.1 μF, 25 V | Yageo | CC0402KRX7R8BB104
2 | 5 | C2_CS1, C2_CS2, C2_CSi, C300, C302 | 2.2 μF | Murata | GRM155R61E225ME15D
3 | 3 | C2_F1, C2_F2, C700 | 1 nF, 50 V | Kemet | C0402C102J5GACAUTO
4 | 3 | C3_CS1, C3_CS2, C3_CSi | 330 pF | TDK | C1005C0G1H331J050BA
5 | 3 | C4_CS1, C4_CS2, C4_CSi | 820 nF | Murata | GRM155R61A824KE15D
6 | 3 | C5_CS1, C5_CS2, C5_CSi | 33 pF | Samsung | CL05C330JB5NNNC
7 | 3 | C6_CS1, C6_CS2, C6_CSi | 10 nF | TDK | C1005X7S2A103M050BB
8 | 1 | C60 | 1 μF, 25 V | Murata | GRM155R61E105MA12D
9 | 2 | C60_G1, C60_G2 | 100 nF | TDK | C1005X7R1E104K050BB
10 | 1 | C70 | 2.2 μF, 25 V | Murata | GRM155R61E225KE11D
11 | 1 | C71 | 22 μF, 16 V | Samsung | CL10A226MO7JZNC
12 | 2 | C80_G1, C80_G2 | 4.7 μF, 10 V | TDK | C1005X5R1A475K050BC
13 | 1 | C90 | 0.22 μF, 100 V | Taiyo Yuden | HMK107C7224KAHTE
14 | 1 | C91 | 1 μF, 16 V | TDK | C1005X6S1C105K050BC
15 | 1 | C92 | 10 nF, 100 V | TDK | C1005X7S2A103K050BB
16 | 1 | C93 | 3300 pF, 100 V | Murata | GRM155R72A332KA01D
17 | 1 | C94 | 10 μF, 25 V | Murata | GRM188R61E106MA73D
18 | 1 | C95 | 10 nF, 50 V | Murata | GRM155R71H103KA88D
19 | 8 | Cb1, Cb2, Cb3, Cb4, Cb5, Cb6, Cb7, Cb8 | 47 μF 80 V | Panasonic | 80SXV47M
20 | 4 | Cb10, Cb11, Cb12, Cb13 | 390 μF 20 V | Panasonic | 20SVPF390M
21 | 15 | Ci1_P1, Ci1_P2, Ci2_P1, Ci2_P2, Ci3_P1, Ci3_P2, Ci4_P1, Ci4_P2, Ci5_P1, Ci5_P2, Ci6_P1, Ci6_P2, Ci7_P1, Ci7_P2, CMI3 | 220 nF, 100 V | Taiyo Yuden | HMK107C7224
22 | 6 | Ci8_P1, Ci8_P2, Ci9_P1, Ci9_P2, Ci10_P1, Ci10_P2 | 220 nF, 100 V | Taiyo Yuden | HMK107C7224
23 | 20 | Cm1_P1, Cm1_P2, Cm2_P1, Cm2_P2, Cm3_P1, Cm3_P2, Cm4_P1, Cm4_P2, Cm5_P1, Cm5_P2, Cm6_P1, Cm6_P2, Cm7_P1, Cm7_P2, Cm8_P1, Cm8_P2, Cm9_P1, Cm9_P2, Cm10_P1, Cm10_P2 | 1 μF, 100 V | TDK | C2012X7S2A105M125AB
24 | 8 | Cm11_P1, Cm11_P2, Cm12_P1, Cm12_P2, Cm13_P1, Cm13_P2, Cm14_P1, Cm14_P2 | 1 μF, 100 V | TDK | C2012X7S2A105M125AB
25 | 4 | CMI1, CMI2, CMO1, CMO2 | 10 μF, 75 V | TDK | CGA6P1X7R1N106M250AC
26 | 2 | CMO3, CMO4 | 10 μF, 75 V | TDK | CGA6P1X7R1N106M250AC
27 | 16 | CO1_F1, CO1_F2, CO2_F1, CO2_F2, CO3_F1, CO3_F2, CO4_F1, CO4_F2, CO5_F1, CO5_F2, CO6_F1, CO6_F2, CO7_F1, CO7_F2, CO8_F1, CO8_F2 | 22 μF, 25 V | TDK | C2012X5R1E226M125AC
28 | 3 | D1_F1, D1_F2, D701 | 40 V 30 mA | Diodes Inc. | SDM03U40
29 | 1 | D7 | LED 0603 Orange | Lite-On | LTST-C193KFKT-5A
30 | 1 | D41 | 3V3 300 mW | Diodes Inc. | BZT52C3V3T-7
31 | 1 | D78 | LED 0603 Yellow | Lite-On | LTST-C193KSKT-5A
32 | 2 | DI1, DI2 | 100 V 215 mA | Nexperia | BAS16LD,315
33 | 3 | FB1_CS1, FB1_CS2, FB1_CSi | 1.8 kΩ @ 100 MHz | TDK | MMZ1005Y182CTD25
34 | 1 | HS1 | 8thB Heatsink 55 x 2 1 x 24 mm Horz. Fin | Wakefield | 567-94AB
35 | 1 | J60 |  | Samtec | MEC1-120-02-F-D-EM2
36 | 6 | J90, J91, J92A, J92B, J93A, J93B |  | Wurth | 7466005R
37 | 1 | J800 | .05" Male Vert. | Sullins | GRPB031VWVN-RC
38 | 2 | L1_F1, L1_F2 | 1.0 μH | Vishay | IHTH1125KZEB1R0M5A
39 | 1 | L70 | 10 μH | Coilcraft | LPS4012
40 | 1 | L90 | 220 μH 400 mA | Murata | MDH6045C-221MB=P3
41 | 4 | Q1_P1, Q1_P2, Q2_P1, Q2_P2 |  | EPC | EPC2302
42 | 6 | R1_CS1, R1_CS2, R1_CSi, R2_CS1, R2_CS2, R2_CSi | 10 | Panasonic | ERJ-2RKF10R0X
43 | 3 | R1_F1, R1_F2, R701 | 100 k | Panasonic | ERA-3AEB104V
44 | 3 | R2_F1, R2_F2, R700 | 5.36 k | Panasonic | ERJ-2RKF5361X
45 | 6 | R3_CS1, R3_CS2, R3_CSi, R3_F1, R3_F2, R702 | 20 Ω | Yageo | RT0402DRE0720RL
46 | 3 | R6_CS1, R6_CS2, R6_CSi | 1 | Yageo | RC0402FR-071RL
47 | 1 | R7 | 2.2 k | Panasonic | ERJ-2RKF2201X
48 | 1 | R40 | 0 Ω | Vishay Dale | RCS04020000Z0ED
49 | 1 | R41 | 3.48 k | Panasonic | ERA-2ARB3481X
50 | 9 | R60, R61, R62, R63, R69, R71_G1, R71_G2, R76_G1, R76_G2 | 10 k | Yageo | RC0402FR-0710KL
51 | 10 | R64, R65, R66, R67, R100, R101, R102, R103, R104, R105 | 1 M | Stackpole | RMCF0402FT1M00
52 | 1 | R68 | 100 k | Panasonic | ERJ-2GEJ104X
53 | 5 | R70, R71, R78_G1, R78_G2, R90 | 0 Ω | Panasonic | ERJ-3GEY0R00V
54 | 4 | R70_G1, R70_G2, R75_G1, R75_G2 | 2.00 Ω+02 | Panasonic | ERJ-2GEJ2R2X
55 | 1 | R78 | 330 Ω | Panasonic | ERJ-2RKF3300X
56 | 4 | R80_P1, R80_P2, R82_P1, R82_P2 | 1 Ω | Yageo | RC0402FR-071RL
57 | 4 | R81_P1, R81_P2, R83_P1, R83_P2 | 0 Ω | Stackpole | RMCF0402ZT0R00
58 | 1 | R91 | 43.2 k | Yageo | RC0603FR-0743K2L
59 | 1 | R92 | 7.87 k | Yageo | RC0402FR-0714K7L
60 | 1 | R93 | 51 k | Yageo | RC0402JR-0751KL
61 | 1 | R94 | 11.3 k | Yageo | RC0402FR-0711K3L
62 | 1 | R95 | 3.65 k | Yageo | RC0402FR-073K65L
63 | 1 | R96 | 332 k | Vishay | MCT06030C3323FP500
64 | 2 | R301, R302 | 3.3 k | Panasonic | ERA-2VRW3301X
65 | 3 | RDCin, SHNT_F1, SHNT_F2 | 0.2 mΩ | Bournes | CSS2H-3920R-L200F
66 | 4 | S1, S2, S3, S4 | Standoff M2 | Wurth | 9774010243R
67 | 4 | SO1, SO2, SO3, SO4 |  | Keystone | 8834
68 | 4 | TP1, TP2, TP3, TP4 |  | Keystone | 5019
69 | 3 | U1_CS1, U1_CS2, U1_CSi |  | MicroChip | MCP6C02T-50E/CHY
70 | 1 | U40 | Temperature Current Source | Analog | AD590JCPZ-R5
71 | 1 | U70 | IC REG BUCK 3.3 V | TI | TPS62177DQCR
72 | 2 | U80_G1, U80_G2 | GaN gate driver | MPS | MPQ1918
73 | 1 | U90 | Buck Regulator 100 V, 300 mA | Texas Instruments | LM5018SD/NOPB
74 | 1 | U300 |  | Texas Instruments | OPA365AIDBVR
Optional Components
Item | Qty | Reference | Part Description | Manufacturer | Part #
1 | 4 | C70_G1, C70_G2, C75_G1, C75_G2 | 100pF, 50V | Yegeo | CC0402KRX7R9BB101
2 | 4 | D1_P1, D1_P2, D2_P1, D2_P2 | 100V, 2.1A | Vishay | V3PM10
Heatsink Kit
Item | Qty | Reference | Part Description | Manufacturer | Part #
1 | 1 | HS1 | Heatsink 55x21x24mm Horz. Fin | Wakefield | 567-94AB
2 | 4 | SC1, SC2, SC3, SC4 | M2 6 mm screw | McMasterCarr | 95836A107
3 | 1 | TIM1 | 0.5 mm thick custom cut thermal interface material | t-Global | TG1780 0.5
4 | 1 | TIM2 | 0.5 mm thick custom cut thermal interface material | t-Global | TG1780 0.5