## EPC9172_B5325_Rev1_0_BoM QSG
Quantity | Designator | QSGdescript | MFG | MFGPN | Footprint | Comment
1 | *1 |  |  |  |  | PCB
6 | C1, C2, C3, C4, C14, C16 | CAP CER 0.1UF 100V X5R 0402 | Murata | GRM155R62A104KE14D | CC0402 | GRM155R62A104KE14D
2 | C5, C15 | CAP CER 5PF 50V C0G 0402 | TDK | C1005C0G1H050C050BA | CC0402 | C1005C0G1H050C050BA
6 | C6, C7, C8, C9, C10, C11 | CAP CER 10000PF 100V X7S 0402 | TDK | C1005X7S2A103K050BB | CC0402 | C1005X7S2A103K050BB
2 | C12, C13 | CAP CER 0.1UF 50V X7R 0402 | TDK | C1005X7R1H104K050BB | CC0402 | C1005X7R1H104K050BB
2 | C17, C18 | CAP CER 0.1UF 16V X7R 0402 | Murata | GRM155R71C104KA88D | CC0402 | GRM155R71C104KA88D
2 | C19, C20 | CAP CER 8PF 50V C0G/NP0 0603 | Murata | GRM1885C1H8R0BA01D | CC0603 | GRM1885C1H8R0BA01D
4 | C21, C22, C23, C24 | CAP CER 1UF 100V X7S 0805 | TDK | CGA4J3X7S2A105K125AB | CC0805SML | CGA4J3X7S2A105K125AB
2 | C25, C30 | CAP CER 4.7UF 25V X5R 0603 | TDK | C1608X5R1E475K080AC | CC0603SM | C1608X5R1E475K080AC
5 | C26, C27, C28, C29, C31 | CAP CER 1UF 50V X7R 0603 | Taiyo Yuden | UMK107AB7105KA-T | CC0603SM | UMK107AB7105KA-T
2 | D1, D2 | DIODE SCHOTTKY 100V 200mA SOD523 | ST MIcroelectronics | BAT41KFILM | SOD-523 | Diode Schottky
2 | D3, D4 | TVS DIODE 36VWM 48VC 2FLIPCHIP BIDIR | Littelfuse | SP36-01WTG-C-HV | MO-236_Bi | EMPTY
1 | FB1 | RES 0.1 OHM 1% 1W 1206 | Panasonic | ERJ-8BWFR100V | RC1206 | ERJ-8BWFR100V
1 | FB2 | FERRITE BEAD 330 OHM 0402 0.7A 280mE | TDK | MPZ1005S331ET000 | LC0402sml | MPZ1005S331ET000
1 | J1 | MMCX Jack SMD Vert. | Molex | 734152063 | MMCX_SM_VT | EMPTY
4 | J2, J3, J4, J7 | MMCX Jack SMD Vert. | Molex | 734152063 | MMCX_SM_VT | 734152063
2 | J5, J6 | Header Male 50mil 1 row, 3 pos., Thru Vert. | Sullins | GRPB031VWVN-RC | HDR_M05_S3_TH_VT | GRPB031VWVN-RC
2 | J8, J9 | 3.81mm 2 pos. Euro Block | Tyco | 1776113-2 | EuroBlock3_81mm | 1776113-2
2 | JP2, JP3 | 50mil Jumper Red withHandle | Harwin Inc | M50-2020005 | JMP_05_Red_wHndl | M50-2020005
8 | MB1, MB2, MB3, MB4, MB5, MB6, MB7, MB8 | 5 hole Mouse Bites | N/A | N/A | MouseBite5 | MouseBite5
1 | P1 | TRIMMER 5k OHM 0.25W PC SMT TOP | Bourns | 3224X-1-502E | 3224X | 3224X-1-502E
1 | Q1 | 100V 73mE 1.7A | EPC | EPC2036 | D0353 | EMPTY
3 | R1, R9, R16 | RES SMD 49.9 OHM 1% 1/10W 0402 | Panasonic | ERJ-2RKF49R9X | RC0402 | ERJ-2RKF49R9X
1 | R2 | RES SMD 0 OHM JUMPER 1/20W 0201 | Panasonic | ERJ-1GE0R00C | RC0201 | ERJ-1GE0R00C
4 | R3, R4, R5, R6 | RES SMD 1 OHM 1% 1/5W 0402 | Vishay Dale | CRCW04021R00FKEDHP | RC0402 | CRCW04021R00FKEDHP
2 | R7, R10 | RES SMD 1K OHM 1% 1/10W 0402 | Panasonic | ERJ-2RKF1001X | RC0402 | ERJ-2RKF1001X
2 | R8, R11 | RES SMD 49.9 OHM 1% 1/20W 0201 | Yageo | RC0201FR-0749R9L | RC0201 | RC0201FR-0749R9L
1 | R12 | RES SMD 953 OHM 1% 1/10W 0402 | Panasonic | ERJ-2RKF9530X | RC0402 | ERJ-2RKF9530X
1 | R13 | RES SMD 0 OHM JUMPER 1/16W 0402 | Yageo | RC0402JR-070RL | RC0402 | RC0402JR-070RL
2 | R14, R15 | RES SMD 100 OHM 1% 1/10W 0402 | Yageo | RC0402FR-07100RL | RC0402 | RC0402FR-07100RL
2 | R17, R18 | RES SMD 0 OHM JUMPER 1/10W 0402 | Panasonic | ERJ-2GE0R00X | RC0402 | ERJ-2GE0R00X
6 | TP1, TP2, TP3, TP4, TP5, TP6 | HookUP SMD | Keystone | 5015 | Keystone5015 | 5015
1 | U2 | 40V 80A eToF Laser Driver IC, 5V VDD 3.3V logic in | EPC | EPC21701 | D0617 | EPC21701
1 | U3 | 2 Input universal gate, TinyLogic UHS | On Semiconductor | NC7SZ58L6X | SOT886-XSON6 | NC7SZ58L6X
1 | U4 | Dual buffer, TinyLogic UHS | On Semiconductor | NC7WZ16L6X | SOT886-XSON6 | NC7WZ16L6X
1 | U5 | 5.0V 250mA DFN | MicroChip | MCP1703T-5002E/MC | DFN 2X3MM | MCP1703T-5002E/MC
1 | U6 | 3.3V 250mA SOT23 | Maxim | MCP1703T-3302E/CB | SOT23-3 | MCP1703T-3302E/CB