## Sheet1
Bill of Materials
Item | Qty | Reference | Part Description | Manufacturer | Part Number
1 | 2 | C90a, C90b | CAP CER 4.7UF 6.3V X5R 0201 | Murata | GRM035R60J475ME15D
2 | 2 | C92a, C92b | CAP CER 33PF 25V C0G/NP0 0201 | Murata | GRM0335C1E330JA01D
3 | 20 | Co1, Co2, Co3, Co4, Co5, Co6, Co7, Co8, Co9, Co10, Co11, Co12, Co13, Co14, Co15, Co16, Co17, Co18, Co19, Co20 | CAP CER 2.2UF 25V X5R 0402 | TDK | C1005X5R1E225M050BC
4 | 14 | Cr1, Cr2, Cr3, Cr4, Cr5, Cr6, Cr7, Cr11, Cr12, Cr13, Cr14, Cr15, Cr16, Cr17 | 56nF 25V | Kemet | C0805C563J3JACTU
5 | 2 | FB90a, FB90b | FERRITE BEAD 240 OHM 0201 0.35A 380mE | Murata | BLM03AX241SN1D
6 | 6 | Q5, Q6, Q7, Q8, Q9, Q10 | 40V 1.55mE 69A | EPC | EPC2067
7 | 6 | R90, R92, R94, R96, R98, R100 | RES SMD 1 OHM 5% 1/10W 0201 | Delta-Cyntec | RLT0306-C-1R00-JNH
8 | 6 | R91, R93, R95, R97, R99, R101 | RES 0.47 OHM 1% 1/10W 0201 | ROHM | UCR006YVPFLR470
9 | 2 | R92a, R92b | RES 10K OHM 1% 1/20W 0201 | Stackpole | RMCF0201FT10K0
10 | 2 | U90a, U90b | High Speed low side GaN Gate Driver | Texas Instruments | LMG1020YFF
11 | 2 | Core1, Core2 | Custom transformer core, ML91S | Proterial | Contact EPC
12 | 4 | Core3, Core4, Core5, Core6 | Custom inductor core, ML95S | Proterial | Contact EPC