## EPC9048 BOM
EPC9048 Bill of Material
Item | Qty | Reference | Part Description | Manufacturer | Manufacturer / Part #
1 | 5 | C1, C2, C3, C10, C11 | 1 uF, 25 V | Murata | GRM188R61E105KA12D
2 | 1 | C6 | 100 pF, 50 V | TDK | C1608C0G1H101J080AA
3 | 3 | C7, R14, R15 |  | 603 | Empty
4 | 4 | C8, C9, C12, C13 | 0.22 μF, 16 V | TDK | C1005X7R1C224K050BC
5 | 4 | C16, C17, C18, C19 | 0.1 μF, 250 V | TDK | C2012X7T2E104K125AE
6 | 1 | C41 | 10 pF, 50 V | Kemet | C0402C100J5GACTU
7 | 1 | C42 | 100 pF, 50 V | TDK | C1005C0G1H101J050BA
8 | 10 | C60, C61, C62, C63, C64, C65, C66, C67, C68, C69 | 0.22 μF, 250 V | TDK | C3216X7T2E224K160AA
9 | 2 | D1, D2 | 30 V, 30 mA | Diodes Inc. | SDM03U40-7
10 | 1 | D3 | 200 V, 1A | Diodes Inc. | DFLS1200
11 | 2 | D4, D5 | 40 V, 200 mA | Diodes Inc. | BAS40LP-7
12 | 2 | D6, D7 | 5.61 V | On Semiconductor | MM5Z5 V6ST1G
13 | 3 | FD1, FD2, FD3 | Sml Fiducial | N/A | N/A
14 | 1 | GP1 | .1" Male Vert. | Würth | 61300111121
15 | 2 | J1, SWP1 | .1" Male Vert. | Würth | 61300211121
16 | 1 | J2 | .1" Male Vert. | Tyco | 4-103185-0-04
17 | 1 | J3, J4, J5, J6, J7, J8 | .1" Male Vert. | FCI | 68602-224HLF
18 | 2 | J21, J22 | MMCX SMD | Molex | 734152063
19 | 2 | P1, P2 | DNP 1 k | Murata | P V37W102C01B00
20 | 2 | Q1, Q2 | 150 V 7 mΩ | EPC | EPC2047
21 | 1 | R1 | 10 k, 1% | Stackpole | RMCF0603FT10K0
22 | 2 | R2, R3 | 0 Ω | Panasonic | ERJ-3GEY0R00 V
23 | 1 | R4 | 100 Ω, 1% | Stackpole | RMCF0603FT100R
24 | 1 | R5 | 470 Ω, 1% | Stackpole | RMCF0603FT470R
25 | 1 | R6 | 0 Ω | Panasonic | ERJ-2GE0R00X
26 | 2 | R11, R12 | 1 Ω, 1% | Stackpole | RMCF0402FT1R00
26 | 2 | R21, R22 | 0 Ω | Stackpole | RMCF0402ZT0R00
28 | 2 | TP1, TP2 | SMD probe loop | Keystone | 5015
29 | 1 | U1 | 2 In NAND | Fairchild | NC7SZ00L6X
30 | 1 | U2 |  | Silicon Labs | Si8610BC
31 | 1 | U4 | 2 In AND | Fairchild | NC7SZ08L6X
32 | 1 | U5 |  | SO-8 | Empty
33 | 2 | U6, U7 |  | TI | UCC27611