## Sheet1
EPC9118 BOM
Item | Qty | Reference | Part Description | Manufacturer | Part Number
1 | 4 | C1, C2, C3, C4 | Capacitor, 4.7 µF, 100 V, ±10%, X7S | TDK | CGA6M3X7S2A475K200AB
2 | 2 | C6, C7 | Capacitor, 1 µF, 25 V ±10%, X5R | Murata | GRM188R61E105KA12D
3 | 1 | C9 | Capacitor, 100 nF, 100 V, ±10%, X7R | Murata | GRM188R72A104KA35D
4 | 1 | C12 | Capacitor, 4.7 nF, 10%, 50 V, X7R | Murata | GRM1885C1H472JA01D
5 | 1 | C14 | Capacitor, 22 pF, 5%, 50 V, NP0 | Murata | GRM1885C1H220JA01D
6 | 1 | C21 | Capacitor, 1000 pF, 5%, 50 V, NP0 | Murata | GRM1885C1H102JA01D
7 | 4 | C10, C18, C19, C20 | Capacitor, 1 µF, 100 V, 10%, X7S | TDK | CGA4J3X7S2A105K125AE
8 | 2 | C8, C13 | Capacitor, 100 nF, 25 V, ±10%, X5R | TDK | C1005X5R1E104K
9 | 3 | C15, C16, C17 | Capacitor, 47 µF, 10 V, ±20%, X5R | TDK | C2012X5R1A476M125AC
10 | 1 | D1 | Schottky Diode, 100 V, 200 mA | STMicroelectronics | BAT41KFILM
11 | 1 | D2 | Schottky Diode, 100 V, 2A | Diodes Inc. | DFLS2100
12 | 1 | D3 | Zener, 5.1 V, 150 mW | Bourns Inc. | CD0603-Z5V1
13 | 7 | E1, E2, E3, E6, E7, E9, E10 | Test Point | Keystone | 5015
14 | 4 | J1, J2, J3, J4 | Banana Jacks, Female | Keystone | 575-4
15 | 1 | L1 | Inductor, 1.2 µH, ±20%, 36 A | Coilcraft Wurth | SER2010-122MLB 7443642010120
16 | 1 | Q1 | eGaN® FET | EPC | EPC2001C
17 | 1 | Q2 | eGaN® FET | EPC | EPC2021
18 | 1 | R1 | Resistor, 2.2 Ω, 1% 1/16 W | Yageo | RC0402FR-072R2L
19 | 5 | R2, R18, R19, R23, R24 | Resistor, 0 Ω, 1/16 W | Stackpole | RMCF0402ZT0R00
20 | 1 | R4 | Resistor, 100 K, 1%, 1/16 W | Stackpole | RMCF0402FT100K
21 | 1 | R14 | Resistor, 470 K, 1%,1/10 W | Stackpole | RMCF0603FT470K
22 | 1 | R17 | Resistor, 3.32 K, 1%,1/10 W | Stackpole | RMCF0603FT3K32
23 | 1 | R5 | Resistor, 105 K, 1%, 1/10 W | Stackpole | RMCF0603FT105K
24 | 1 | R6 | Resistor, 61.9 K, 1%, 1/10 W | Stackpole | RMCF0603FT61K9
25 | 2 | R7, R16 | Resistor, 20 K, 1%,1/10 W | Stackpole | RMCF0603FT20K0
26 | 1 | R8 | Resistor, 0 Ω, 1/10 W | Stackpole | RMCF0603ZT0R00
27 | 1 | R11 | Resistor, 10 Ω, 1%, 1/16 W | Stackpole | RMCF0402FT10R0
28 | 1 | R13 | Resistor, 6.49 K, 0.1%, 1/10 W | Stackpole | RMCF0603FT6K49
29 | 1 | U1 | PWM buck controller | Linear Technology | LTC3891EUDC
30 | 0 | C5, C11 | Optional
31 | 0 | R20, R21, R22 | Optional