## EPC9003C
EPC9003C BOM
Item | Qty | Reference | Part Description | Manufacturer | Part Number
1 | 9 | C1, C2, C3, C4, C5, C6, C7, C8, C9 | 0.33 μF 250 V | TDK | CGA6M3X7T2E334K200AA
2 | 4 | C10, C11, C12, C13 | 0.1 μF 250 V | TDK | C2012X7T2E104K125AA
3 | 4 | C14, C16, C23, C24 | 1 μF 25 V | TDK | C1608X7R1E105K080AB
4 | 1 | C15 | 4.7 μF 25 V | TDK | C1608X5R1E475K080AC
5 | 2 | C17, C25 | 0.1 μF 25 V | TDK | C1608X7R1E104K080AA
6 | 2 | C18, C26 | 0.1 μF 25 V | TDK | C1005X7R1E104K050BB
7 | 2 | C19, C20 | 100 pF 50 V | Yageo | CC0402KRX7R9BB101
8 | 1 | C21 | 0.47 μF 25 V | TDK | C2005X5R1E474K050BB
9 | 1 | C22 | 15 pF 50 V | TDK | CGA2B2C0G1H150J050BA
10 | 2 | Q1, Q2 | 200 V 25 mΩ GaN FET | EPC | EPC2010C
11 | 2 | R5, R15 | 300 Ω | Yageo | RC0603FR-07300RL
12 | 2 | R8, R9 | 10 k | Yageo | RC0603JR-0710KL
13 | 4 | R3, R4, R7, R10 | 4.7 Ω | Stackpole | RMCF0402FT4R70
14 | 1 | R12 | 10 k | Yageo | RC0603JR-0710KL
15 | 1 | R13 | 2 Ω | Stackpole | RMCF0402JT2R00
16 | 1 | R14 | 1 Ω | ROHM | MCR01MRT1JR0
17 | 1 | R20 | 10 k | Panasonic | ERJ-2RKF1002X
18 | 5 | TP1, TP2, TP3, TP5, TP6 | SMD probe loop | Keystone 5015 | 5015
19 | 1 | D1 | 600 V 200 mA | Rohm | RFU02VSM6STR
20 | 2 | D5, D15 | 40 V 30 mA | Diodes Inc. | SDM03U40-7
21 | 1 | U1 | 600 V HB GaN FET gate driver | On Semiconductor | NCP51820AMNTWG
22 | 1 | U2 | 2 input AND, TinyLogic, 1.65 V-5.5 V, +-32 mA | Fairchild | NC7SZ08L6X
23 | 1 | U3 | 2 input NAND, TinyLogic, 1.65 V-5.5 V, +-32 mA | Fairchild | NC7SZ00L6X
24 | 1 | J1 | 2x1 0.1 male vertical through hole | Wurth | 61300211121
25 | 1 | J7 | 2x12 0.1 male vertical through hole | Tyco | 4-103185-0-04
26 | 1 | J10 | 4x1 0.1 male vertical through hole | TE Connectivity | 4-103185-0-04
Optional Components
Item | Qty | Reference | Part Description | Manufacturer | Part Number
1 | 2 | R1, R2 | 0 Ω | Stackpole | RMC0402ZT0R00
2 | 1 | R6 | 0 Ω | Stackpole | RMCF0603ZT0R00
3 | 1 | Cout1 | Cout_generic | TBD | TBD
4 | 1 | EN1 | 0.1 male vertical 1 position 0.1 pitch | Wurth | 61300111121
5 | 3 | J3, J4, J6 | MMCX Jack Vertical SMT 50 Ω | Molex | 734152063
6 | 1 | J12 | 7.62 mm Euro Term | Wurth | 691216410002
7 | 1 | L1 | GenericOutputInductor | TBD | TBD
8 | 1 | P1 | 250 k | Bourns | PV37W254C01B00
9 | 1 | R11 | R0603-TBD | TBD | TBD