## Sheet1
EPC90132 BOM
Item | Qty | Reference | Part Description | Manufacturer | Part Number
1 | 1 | C11 | 1 μF | TDK | C1608X7R1E105K080AB
2 | 9 | C60, C61, C81, C610, C611, C612, C614, C615, C616 | 0.1 μF, 25 V | Yageo | CC0402KRX7R8BB104
3 | 1 | C62 | 22 nF, 25 V | TDK | C1005X7R1E223K050BB
4 | 1 | C80 | 4.7 μF, 10 V | TDK | C1005X5R1A475K050BC
5 | 2 | C100, C101 | 1 μF, 25 V | TDK | C1608X7R1E105K
6 | 2 | C601, C602 | 47 pF, 50 V | Yegeo | CC0402JRNPO9BN470
7 | 2 | C620, C625 | 100 pF, 50 V | Yegeo | CC0402KRX7R9BB101
8 | 7 | Ci1, Ci2, Ci3, Ci4, Ci5, Ci6, Ci7 | 1 μF, 50 V | Taiyo Yuden | UMK107AB7105KA-T
9 | 10 | Cm1, Cm2, Cm3, Cm4, Cm5, Cm6, Cm7, Cm8, Cm9, Cm10 | 4.7 μF, 50 V | TDK | C2012X7R1H475K125AC
10 | 1 | D60 | 5 V1, 150 mW | Bournes | CD0603-Z5V1
11 | 4 | D61, D63, D620, D625 | 40 V 30 mA | Diodes Inc. | SDM03U40
12 | 1 | J3 | 100 mil 2x12 male header | Amphenol | 68602-224HLF
13 | 1 | J80 | 100 mil 1x4 male header | Tyco | 4-103185-0-04
14 | 1 | J90 | 100 mil 1x2 male header | Tyco | 4-103185-0-02
15 | 2 | J630, J640 | .05" Dual Row Male 3-Pos Vert. | Sullins | GRPB032VWVN-RC
16 | 1 | JP630 | 50 mil +Handle Blue | Harwin Inc | M50-2030005
17 | 1 | JP640 | 50 mil +Handle Red | Harwin Inc | M50-2020005
18 | 2 | Q1, Q2 | 40 V 32 A 3.5 mΩ | EPC | EPC2055
19 | 1 | Q60 | 100 V 2800 mΩ | EPC | EPC2038
20 | 1 | R62 | 27 k | Panasonic | ERJ-2GEJ273X
21 | 1 | R63 | 20 Ω | Stackpole | RMCF0402JT20R0
22 | 2 | R70, R75 | 2.2 Ω | Panasonic | ERJ-2GEJ2R2X
23 | 11 | R71, R76, R601, R602, R603, R604, R605, R621, R626, R641, R643 | 10 k | Yageo | RC0402FR-0710KL
24 | 3 | R77, R81, R83 | 0 Ω | Stackpole | RMCF0402ZT0R00
25 | 3 | R78, R90, R100 | 0 Ω | Panasonic | ERJ-3GEY0R00V
26 | 2 | R80, R82 | 1 Ω | Yageo | RC0402FR-071RL
27 | 2 | R620, R625 | 120 Ω 1% | Yageo | RC0603FR-07120RL
28 | 3 | SO1, SO2, SO3 | M2 SMD spacer | Wurth | 9774010243R
29 | 4 | TP1, TP2, TP3, TP4 | Test point | Keystone | 5015
30 | 1 | U80 | 100 V eGaN Driver | uPI | uP1966A
31 | 1 | U100 | 5.0 V 250 mA DFN | Microchip | MCP1703T-5002E/MC
32 | 4 | U610, U611, U612, U614 | Reconfig Logic | Nexperia | 74LVC1G99G
33 | 2 | U615, U616 | Bilateral Analog Switch | Texas Instruments | SN74LVC1G66DBV
Optional Components
Item | Qty | Reference | Part Description | Manufacturer | Part Number
1 | 2 | C70, C75 | 100 pF, 50 V | Yegeo | CC0402KRX7R9BB101
2 | 1 | Cout | GenericOutputCap | TBD | TBD
3 | 2 | D1, D2 | 100 V, 2A | Vishay | SS2PH10-M3
4 | 1 | D77 | 40 V 300 mA | ST | BAT54KFILM
5 | 3 | J1, J2, J32 | MMCX | Molex | 734152063
6 | 1 | J9 | 2 port Euro Block connector | Wurth | 691216410002
7 | 2 | J22, J33 | 100 mil 1x2 male header | Tyco | 4-103185-0-02
8 | 1 | L1 | GenericOutputInductor | TBD | TBD
9 | 2 | R11, R22 | 0 Ω | Stackpole | RMCF0402ZT0R00
10 | 1 | R60 | 4.7 Ω | Panasonic | ERJ-2GEJ4R7X