## Sheet1
Bill of Materials
Item | Qty | Reference | Part Description | Manufacturer | Part Number
1 | 3 | C11, C100, C101 | CAP CER 1UF 25V X7R 0603 | TDK | C1608X7R1E105K080AB
2 | 1 | C60 | CAP CER 0.1UF 25V X7R 0402 | TDK | C1005X7R1E104K050BB
3 | 1 | C76 | CAP CER 15PF 50V C0G 0402 | TDK | CGA2B2C0G1H150J050BA
4 | 3 | C80, C81, C83 | CAP CER 1UF 25V X5R 0402 | TDK | C1005X5R1E105K050BC
5 | 1 | C82 | CAP CER 0.47UF 25V X5R 0402 | TDK | C1005X5R1E474K050BB
6 | 2 | C601, C602 | CAP CER 47PF 50V C0G/NPO 0402 | Yageo | CC0402JRNPO9BN470
7 | 6 | C610, C611, C612, C614, C615, C616 | CAP CER 0.1UF 25V X7R 0402 | Yageo | CC0402KRX7R8BB104
8 | 2 | C620, C625 | CAP CER 100PF 50V X7R 0402 | Yageo | CC0402KRX7R9BB101
9 | 7 | Ci1, Ci2, Ci3, Ci4, Ci5, Ci6, Ci7 | CAP CER 0.022UF 500V X7R 0805 | KEMET | C0805W223KCRAC7800
10 | 10 | Cm1, Cm2, Cm3, Cm4, Cm5, Cm6, Cm7, Cm8, Cm9, Cm10 | CAP CER 0.15UF 500V X7R 1210 | KEMET | C1210C154KCRAC7800
11 | 1 | D62 | DIODE GP 600V 200mA TUMD2SM | Rohm | RFU02VSM6STR
12 | 2 | D620, D625 | DIODE SCHOTTKY 30V 30mA SOD523 | Diodes Inc. | SDM03U40-7
13 | 1 | J3 | Header Male 100mil 2 row, 12 pos., Thru Vert. | Amphenol | 67997-272HLF
14 | 1 | J9 | 7.62mm 2 pos. Euro Block | Wurth | 691216410002
15 | 1 | J80 | Header Male 100mil 1 row, 4 pos., Thru Vert. | Tyco | 4-103185-0-04
16 | 1 | J81 | Header Male 100mil 1 row, 2 pos., Thru Vert. | Tyco | 4-103185-0-02
17 | 1 | J90 | Header Male 100mil 1 row, 2 pos., Thru Vert. | Tyco | 4-103185-0-02
18 | 2 | J630, J640 | Header Male 50mil 2 row, 3 pos., Thru Vert. | Sullins | GRPB032VWVN-RC
19 | 1 | JP630 | 50mil Jumper Blue withHandle | Harwin Inc | M50-2030005
20 | 1 | JP640 | 50mil Jumper Red withHandle | Harwin Inc | M50-2020005
21 | 2 | Q1, Q2 | 150V, 6mE | EPC | EPC2308
22 | 1 | R60 | RES 2 OHM 5% 1/16W 0402 | Stackpole | RMCF0402JT2R00
23 | 3 | R70, R75, R77 | RES SMD 2.2 OHM 5% 1/10W 0402 | Panasonic | ERJ-2GEJ2R2X
24 | 11 | R71, R76, R601, R602, R603, R604, R605, R621, R626, R641, R643 | RES SMD 10K OHM 1% 1/16W 0402 | Yageo | RC0402FR-0710KL
25 | 1 | R73 | RES SMD 10K OHM 1% 1/10W 0402 | Panasonic | ERJ-2RKF1002X
26 | 2 | R80, R82 | RES SMD 1 OHM 1% 1/16W 0402 | Yageo | RC0402FR-071RL
27 | 2 | R81, R83 | RES 0.47 OHM 1% 1/6W 0402 | Susumu | RL0510S-R47-F
28 | 1 | R85 | RES 0 OHM JUMPER 1/16W 0402 | Stackpole | RMCF0402ZT0R00
29 | 3 | R86, R90, R100 | RES SMD 0 OHM JUMPER 1/10W 0603 | Panasonic | ERJ-3GEY0R00V
30 | 2 | R620, R625 | RES SMD 120 OHM 1% 1/10W 0603 | Yageo | RC0603FR-07120RL
31 | 3 | SO1, SO2, SO3 | Round Standoff Threaded M2x0.4 Steel 0.039" (1.00mm) | Wurth | 9774010243R
32 | 4 | TP1, TP2, TP3, TP4 | HookUP SMD | Keystone | 5015
33 | 1 | U80 | 650V, Isolated high side, low side driver, UVLO, TTL Schmitt inputs | On Semiconductor | NCP51820AMNTWG
34 | 1 | U100 | 5.0V 250mA DFN | MicroChip | MCP1703T-5002E/MC
35 | 4 | U610, U611, U612, U614 | Reconfig Logic | Nexperia | 74LVC1G99GT,115
36 | 2 | U615, U616 | Bi directional SW 5E 5.5V | Texas Instruments | SN74LVC1G66DBV
Optional Components
Item | Qty | Reference | Part Description | Manufacturer | Part Number
1 | 2 | C70, C75 | CAP CER 100PF 50V X7R 0402 | Yageo | CC0402KRX7R9BB101
2 | 1 | C87 | CAP CER 0.1UF 25V X7R 0603 | TDK | C1608X7R1E104K080AA
3 | 1 | Cout | Custom | TBD | TBD
4 | 2 | D1, D2 | DIODE SBR 400V 1A POWERDI123 | Diodes Inc. | SBR1U400P1-7
5 | 1 | J9 | 7.62mm 2 pos. Euro Block | Wurth | 691216410002
6 | 1 | L1 | Custom | TBD | TBD
7 | 2 | R11, R22 | RES 0 OHM JUMPER 1/16W 0402 | Stackpole | RMCF0402ZT0R00
8 | 1 | R84 | RES SMD 10K OHM 5% 1/10W 0603 | Yageo | RC0603JR-0710KL