## EPC90164_B5514_Rev1_0_BoM Build
Designator | Quantity | Value | MFG | MFGPN | SchDescript | Footprint | Comment
C11, C100, C101 | 3 | 1uF | TDK | C1608X7R1E105K080AB | 1uF 25V | CC0603 | C1608X7R1E105K080AB
C60, C61, C81, C610, C611, C612, C614, C615, C616 | 9 | 100nF | Yageo | CC0402KRX7R8BB104 | 100nF 25V | CC0402 | CC0402KRX7R8BB104
C62 | 1 | 22nF | TDK | C1005X7R1E223K050BB | 22nF 25V | CC0402 | C1005X7R1E223K050BB
C70, C75 | 2 | 100pF | Yageo | CC0402KRX7R9BB101 | 100pF 50V | CC0402 | EMPTY
C80 | 1 | 4.7uF | TDK | C1005X5R1A475K050BC | 4.7uF 10V | CC0402 | C1005X5R1A475K050BC
C601, C602 | 2 | 47pF | Yageo | CC0402JRNPO9BN470 | 47pF 50V | CC0402 | CC0402JRNPO9BN470
C620, C625 | 2 | 100pF | Yageo | CC0402KRX7R9BB101 | 100pF 50V | CC0402 | CC0402KRX7R9BB101
Ci1, Ci2, Ci3, Ci4, Ci5, Ci6, Ci7 | 7 | 220nF | Taiyo Yuden | HMK107C7224KAHTE | 220nF 100V | CC0603 | HMK107C7224KAHTE
Cm1, Cm2, Cm3, Cm4, Cm5, Cm6, Cm7, Cm8, Cm9, Cm10 | 10 | 1uF | AVX | 08051C105K4Z2A | 1uF 100V | CC0805 | 08051C105K4Z2A
Cout | 1 | TBD | TBD | TBD | TBD | Cout_generic | EMPTY
D1, D2 | 2 |  | Vishay | SS2PH10-M3/85A | 100V 2A | DO-220AA | SS2PH10-M3/85A
D60 | 1 |  | Bourns | CD0603-Z5V1 | 5.1V 150mW | D0603 | CD0603-Z5V1
D61, D63, D620 | 3 |  | Diodes Inc. | SDM03U40-7 | 30V 30mA | SOD-523 | SDM03U40-7
D77 | 1 |  | ST MIcroelectronics | BAT41KFILM | 100V 200mA | SOD-523 | EMPTY
D625 | 1 |  | Diodes Inc. | SDM03U40-7 | 30V 30mA | SOD-523 | Diode Schottky
J1, J2 | 2 |  | Molex | 734152063 | SMD MMCX | MMCX_SM_VT | EMPTY
J3 | 1 |  | Amphenol | 67997-272HLF | Bot Install 100mil SMD | HDR_M10_D12_TH_VT_Bot | 67997-272HLF
J9 | 1 |  | Wurth | 691216410002 | 7.62mm TH | EuroBlock7_62mm | EMPTY
J80 | 1 |  | Tyco | 4-103185-0-04 | 100mil TH | HDR_M10_S4_TH_VT | 4-103185-0-04
J90 | 1 |  | Tyco | 4-103185-0-02 | 100mil TH | HDR_M10_S2_TH_VT | 4-103185-0-02
J630, J640 | 2 |  | Sullins | GRPB032VWVN-RC | 50mil TH | HDR_M05_D3_TH_VT | GRPB032VWVN-RC
JP630 | 1 |  | Harwin Inc | M50-2030005 | 50mil | JMP_05_Blu_wHndl | M50-2030005
JP640 | 1 |  | Harwin Inc | M50-2020005 | 50mil | JMP_05_Red_wHndl | M50-2020005
L1 | 1 | TBD | TBD | TBD | TBD | GenericInductor | EMPTY
PCB1 | 1 |  |  | B5514_1.0 |  |  | B5514_1.0
Q1, Q2 | 2 |  | EPC | EPC2367 |  | D1068 | EPC2367
Q60 | 1 |  | EPC | EPC2038 | 100V 3300mE 0.5A | D0353 | EPC2038
R11, R22 | 2 | 0E | Stackpole | RMCF0402ZT0R00 | 0E 1/16W | RC0402 | EMPTY
R60 | 1 | 4.7 | Panasonic | ERJ-2GEJ4R7X | 4.7 0.1W | RC0402 | EMPTY
R62 | 1 | 27k | Panasonic | ERJ-2GEJ273X | 27k 0.1W | RC0402 | ERJ-2GEJ273X
R63 | 1 | 20 | Stackpole | RMCF0402JT20R0 | 20 1/16W | RC0402 | RMCF0402JT20R0
R70, R75 | 2 | 2.2 | Panasonic | ERJ-2GEJ2R2X | 2.2 0.1W | RC0402 | ERJ-2GEJ2R2X
R71, R76, R601, R602, R603, R604, R605, R621, R626, R641, R643 | 11 | 10k | Yageo | RC0402FR-0710KL | 10k 1/16W | RC0402 | RC0402FR-0710KL
R77 | 1 | 0E | Stackpole | RMCF0402ZT0R00 | 0E 1/16W | RC0402 | RMCF0402ZT0R00
R78 | 1 | 0E | Stackpole | RMCF0603ZT0R00 | 0E 0.1W | RC0603 | RMCF0603ZT0R00
R80, R82 | 2 | 1 | Yageo | RC0402FR-071RL | 1 1/16W | RC0402 | RC0402FR-071RL
R81, R83 | 2 | 0.47 | Susumu | RL0510S-R47-F | 0.47 1/16W | RC0402 | RL0510S-R47-F
R90, R100 | 2 | 0E | Panasonic | ERJ-3GEY0R00V | 0E 0.1W | RC0603 | ERJ-3GEY0R00V
R620, R625 | 2 | 120E | Yageo | RC0603FR-07120RL | 120E 0.1W | RC0603 | RC0603FR-07120RL
SO1, SO2, SO3 | 3 | Round Standoff M2x0.4 1.00mm | Wurth | 9774010243R | Spacer M2 1mm | 9774010243R | 9774010243R
TP1, TP2, TP3, TP4 | 4 |  | Keystone | 5015 | SMD TP | Keystone5015 | 5015
U80 | 1 |  | EPC | uP1966E | 80V Half Bridge eGaN Driver | DSBGA-12 | uP1966E
U100 | 1 |  | MicroChip | MCP1703T-5002E/MC | 5.0V 250mA DFN | DFN 2X3MM | MCP1703T-5002E/MC
U610, U611, U612, U614 | 4 |  | Nexperia | 74LVC1G99GT,115 | Reconfig Logic | SOT833-1 | 74LVC1G99GT,115
U615, U616 | 2 |  | Texas Instruments | SN74LVC1G66DBV | Bi directional SW 5E 5.5V | SOT23-5 | SN74LVC1G66DBV