## EPC90168_D1123_B5533_Rev1_2_BoM
Designator | Quantity | Value | MFG | MFGPN | SchDescript | Footprint | Comment
C1, C80 | 2 | 4.7uF | TDK | C1005X5R1A475K050BC | 4.7uF 10V | CC0402 | C1005X5R1A475K050BC
C11 | 1 | 1uF | TDK | C1608X7R1E105K080AB | 1uF 25V | CC0603 | C1608X7R1E105K080AB
C60, C61, C610, C611, C612, C614, C615, C616 | 8 | 100nF | Yageo | CC0402KRX7R8BB104 | 100nF 25V | CC0402 | CC0402KRX7R8BB104
C62 | 1 | 22nF | TDK | C1005X7R1E223K050BB | 22nF 25V | CC0402 | C1005X7R1E223K050BB
C70, C75 | 2 | 100pF | Yageo | CC0402KRX7R9BB101 | 100pF 50V | CC0402 | EMPTY
C81 | 1 | 220nF | TDK | CGA2B1X7R1V224K050BC | 220nF 35V | CC0402 | CGA2B1X7R1V224K050BC
C101, C103, Ci1, Ci2, Ci3, Ci4, Ci5, Ci6, Ci7, Ci8, Ci9, Ci10, Ci11, Ci12 | 14 | 2.2uF | Murata | GRM188Z71E225ME43D | 2.2uF 25V | CC0603 | GRM188Z71E225ME43D
C102 | 1 | 100pF | TDK | C1608C0G1H101J080AA | 100pF 50V | CC0603 | EMPTY
C601, C602 | 2 | 47pF | Yageo | CC0402JRNPO9BN470 | 47pF 50V | CC0402 | CC0402JRNPO9BN470
C620, C625 | 2 | 100pF | Yageo | CC0402KRX7R9BB101 | 100pF 50V | CC0402 | CC0402KRX7R9BB101
Cm1, Cm2, Cm3, Cm4, Cm5, Cm6, Cm7, Cm8, Cm9, Cm10 | 10 | 4.7uF | TDK | C2012X7R1H475K125AC | 4.7uF 50V | CC0805 | C2012X7R1H475K125AC
Cm11, Cm12, Cm13, Cm14 | 4 | 100uF | KEMET | T521X107M025ATE030 | 100uF 25V | T2917 | T521X107M025ATE030
Cm15, Cm16 | 2 | 120uF | Nichicon | PCR1H121MCL1GS | 120uF 50V | CAPAE110103X100M | EMPTY
Cout | 1 | TBD | TBD | TBD | TBD | Cout_generic | EMPTY
D1, D2 | 2 |  | Vishay | V3PL45-M3/H | 45V 3A | DO-220AA | EMPTY
D60 | 1 |  | Diodes Inc. | BZT52C5V6LP-7 | 5.6V 250mW | D0402 | EMPTY
D61, D63, D77 | 3 |  | Diodes Inc., ST MIcroelectronics | SDM03U40-7, BAT41KFILM | 30V 30mA, 100V 200mA | SOD-523 | EMPTY
D620, D625 | 2 |  | Diodes Inc. | SDM03U40-7 | 30V 30mA | SOD-523 | SDM03U40-7
HS1 | 1 |  | Wakefield-Vette | 960-19-21-S-AB-0 | 19x19x21mm side pin | Heatsink_Side_19x19x21 | EMPTY
J1 | 1 |  | Molex | 734152063 | SMD MMCX | MMCX_SM_VT | 734152063
J3 | 1 |  | Amphenol | 67997-272HLF | Bot Install 100mil SMD | HDR_M10_D12_TH_VT_Bot | 67997-272HLF
J4, J5, J6, J7 | 4 |  | Wurth Elektronik | 7466005R | SMD M5 Screw Terminal | RedCubeM5 | 7466005R
J80 | 1 |  | Tyco | 4-103185-0-04 | 100mil TH | HDR_M10_S4_TH_VT | 4-103185-0-04
J90 | 1 |  | Tyco | 4-103185-0-02 | 100mil TH | HDR_M10_S2_TH_VT | 4-103185-0-02
J630, J640 | 2 |  | Sullins | GRPB032VWVN-RC | 50mil TH | HDR_M05_D3_TH_VT | GRPB032VWVN-RC
JP630 | 1 |  | Harwin Inc | M50-2030005 | 50mil | JMP_05_Blu_wHndl | M50-2030005
JP640 | 1 |  | Harwin Inc | M50-2020005 | 50mil | JMP_05_Red_wHndl | M50-2020005
L1, L2 | 2 | TBD | TBD | TBD | TBD | GenericInductor | EMPTY
PCB1 | 1 |  |  | B5533_1.0 |  |  | B5533_1.0
Q1, Q2 | 2 |  | EPC | EPC2370 | 15V 101A 0.28mE | D1123 | EPC2370
Q60 | 1 |  | EPC | EPC2038 | 100V 3300mE 0.5A | D0353 | EPC2038
R11, R22, R77, R80 | 4 | 0E | Stackpole | RMCF0402ZT0R00 | 0E 1/16W | RC0402 | RMCF0402ZT0R00
R60, R63 | 2 | 4.7, 20 | Panasonic, Stackpole | ERJ-2GEJ4R7X, RMCF0402JT20R0 | 4.7 0.1W, 20 1/16W | RC0402 | EMPTY
R62 | 1 | 27k | Panasonic | ERJ-2GEJ273X | 27k 0.1W | RC0402 | ERJ-2GEJ273X
R70, R75 | 2 | 2.2 | Panasonic | ERJ-2GEJ2R2X | 2.2 0.1W | RC0402 | ERJ-2GEJ2R2X
R71, R76, R601, R602, R603, R604, R605, R621, R626, R641, R643 | 11 | 10k | Yageo | RC0402FR-0710KL | 10k 1/16W | RC0402 | RC0402FR-0710KL
R78 | 1 | 0E | Stackpole | RMCF0603ZT0R00 | 0E 0.1W | RC0603 | RMCF0603ZT0R00
R81, R82, R83 | 3 | 0.47 | Susumu | RL0510S-R47-F | 0.47 1/16W | RC0402 | RL0510S-R47-F
R90, R100 | 2 | 0E | Panasonic | ERJ-3GEY0R00V | 0E 0.1W | RC0603 | ERJ-3GEY0R00V
R101 | 1 | 53.6k | Panasonic Electronic Components | ERA-3AEB5362V | 53.6k 0.1W | RC0603 | ERA-3AEB5362V
R102 | 1 | 10.2k | Panasonic Electronic Components | ERA-3AEB1022V | 10.2k 0.1W | RC0603 | ERA-3AEB1022V
R620, R625 | 2 | 75E | Stackpole | RMCF0603FT75R0 | 75 0.1W 1% | RC0603 | RMCF0603FT75R0
SO1, SO2, SO3, SO4 | 4 |  | Keystone | 8422 | #6 Hex standoff 1.5" | #6HexStndOffM_F | 8422
SO5, SO6 | 2 |  | PCB House | Custom PCB | 2x2x1mm | 2mmSqr1mmTallSpacer | Custom PCB
TP1, TP2, TP3, TP4 | 4 |  | Keystone | 5019 | SMD TP | Keystone5019 | 5019
U80 | 1 |  | Analog Devices | LT8418ACBZ-R7 | 100V Half Bridge eGaN Driver | DSBGA-12 | LT8418ACBZ-R7
U100 | 1 |  | Texas Instruments | TLV76701DRVR | ADJ LINEAR REG 1A | 6-WSON | TLV76701DRVR
U610, U611, U612, U614 | 4 |  | Nexperia | 74LVC1G99GT,115 | Reconfig Logic | SOT833-1 | 74LVC1G99GT,115
U615, U616 | 2 |  | Texas Instruments | SN74LVC1G66DBV | Bi directional SW 5E 5.5V | SOT23-5 | SN74LVC1G66DBV