## Sheet1
Bill of Materials
Item | Qty | Reference | Part Description | Manufacturer | Part Number
1 | 2 | C1, C80 | CAP CER 4.7UF 10V X5R 0402 | TDK | C1005X5R1A475K050BC
2 | 1 | C11 | CAP CER 1UF 25V X7R 0603 | TDK | C1608X7R1E105K080AB
3 | 1 | C81 | CAP CER 0.22UF 35V X7R 0402 | TDK | CGA2B1X7R1V224K050BC
4 | 2 | C101, C103 | CAP CER 2.2UF 25V X7R 0603 | Murata | GRM188Z71E225ME43D
5 | 2 | C601, C602 | CAP CER 47PF 50V C0G/NPO 0402 | Yageo | CC0402JRNPO9BN470
6 | 6 | C610, C611, C612, C614, C615, C616 | CAP CER 0.1UF 25V X7R 0402 | Yageo | CC0402KRX7R8BB104
7 | 2 | C620, C625 | CAP CER 100PF 50V X7R 0402 | Yageo | CC0402KRX7R9BB101
8 | 12 | Ci1, Ci2, Ci3, Ci4, Ci5, Ci6, Ci7, Ci8, Ci9, Ci10, Ci11, Ci12 | CAP CER 1UF 50V X7R 0603 | TDK | C1608X7R1H105K080AB
9 | 10 | Cm1, Cm2, Cm3, Cm4, Cm5, Cm6, Cm7, Cm8, Cm9, Cm10 | CAP CER 4.7UF 50V X7R 0805 | TDK | C2012X7R1H475K125AC
10 | 4 | Cm11, Cm12, Cm13, Cm14 | CAP TANT POLY 47UF 35V 2917 | KEMET | T521X476M035ATE030
11 | 1 | D2 | DIODE SCHOTTKY 45V 3A DO220AA | Vishay | V3PL45-M3/H
12 | 1 | D620 | DIODE SCHOTTKY 30V 30mA SOD523 | Diodes Inc. | SDM03U40-7
13 | 1 | D625 | DIODE SCHOTTKY 30V 30mA SOD523 | Diodes Inc. | SDM03U40-7
14 | 1 | HS1 | HEATSINK 19X21MM SIDE PUSH PIN | Wakefield-Vette | 960-19-21-S-AB-0
15 | 1 | J1 | MMCX Jack SMD Vert. | Molex | 734152063
16 | 1 | J3 | Header Male 100mil 2 row 12 pos. Thru Vert. | Amphenol | 67997-272HLF
17 | 4 | J4, J5, J6, J7 | TERM REDCUBE M5 SMD | Wurth Elektronik | 7466005R
18 | 1 | J80 | Header Male 100mil 1 row 4 pos. Thru Vert. | Tyco | 4-103185-0-04
19 | 1 | J90 | Header Male 100mil 1 row 2 pos. Thru Vert. | Tyco | 4-103185-0-02
20 | 2 | J630, J640 | Header Male 50mil 2 row 3 pos. Thru Vert. | Sullins | GRPB032VWVN-RC
21 | 1 | JP630 | 50mil Jumper Blue withHandle | Harwin Inc | M50-2030005
22 | 1 | JP640 | 50mil Jumper Red withHandle | Harwin Inc | M50-2020005
23 | 2 | Q1, Q2 | 25V 101A 0.37mE | EPC | EPC2378
24 | 2 | R11, R22 | RES 0 OHM JUMPER 1/16W 0402 | Stackpole | RMCF0402ZT0R00
25 | 2 | R70, R75 | RES SMD 2.2 OHM 5% 1/10W 0402 | Panasonic | ERJ-2GEJ2R2X
26 | 11 | R71, R76, R601, R602, R603, R604, R605, R621, R626, R641, R643 | RES SMD 10K OHM 1% 1/16W 0402 | Yageo | RC0402FR-0710KL
27 | 1 | R78 | RES 0 OHM JUMPER 1/10W 0603 | Stackpole | RMCF0603ZT0R00
28 | 4 | R80, R81, R82, R83 | RES SMD 0 OHM JUMPER 1/16W 0402 | Yageo | RC0402JR-070RL
29 | 2 | R90, R100 | RES SMD 0 OHM JUMPER 1/10W 0603 | Panasonic | ERJ-3GEY0R00V
30 | 1 | R101 | RES 53.6K OHM 0.1% 1/10W 0603 | Panasonic Electronic Components | ERA-3AEB5362V
31 | 1 | R102 | RES 10.2K OHM 0.1% 1/10W 0603 | Panasonic Electronic Components | ERA-3AEB1022V
32 | 1 | R620 | RES 60.4 OHM 1% 1/10W 0603 | Stackpole | RMCF0603FT60R4
33 | 1 | R625 | RES 75 OHM 1% 1/10W 0603 | Stackpole | RMCF0603FT75R0
34 | 4 | SO1, SO2, SO3, SO4 | #6 Hex standoff 1.5" | Keystone | 8422
35 | 2 | SO5, SO6 | Heatsink Spacer 2X2x1mm | PCB House | Custom PCB
36 | 4 | TP1, TP2, TP3, TP4 | HookUP SMD | Keystone | 5019
37 | 1 | U80 | 100V Half Bridge eGaN Driver | Analog Devices | LT8418ACBZ-R7
38 | 1 | U100 | ADJ LINEAR REG 1A | Texas Instruments | TLV76701DRVR
39 | 4 | U610, U611, U612, U614 | Reconfig Logic | Nexperia | 74LVC1G99GT,115
40 | 2 | U615, U616 | Bi directional SW 5E 5.5V | Texas Instruments | SN74LVC1G66DBV
Optional Components
Item | Qty | Reference | Part Description | Manufacturer | Part Number
1 | 2 | C70, C75 | CAP CER 100PF 50V X7R 0402 | Yageo | CC0402KRX7R9BB101
2 | 1 | C102 | CAP CER 100PF 50V C0G 0603 | TDK | C1608C0G1H101J080AA
3 | 2 | Cm15, Cm16 | CAP ALUM POLY 120UF 20% 50V SMD | Nichicon | PCR1H121MCL1GS
4 | 1 | Cout | Custom | TBD | TBD
5 | 2 | L1, L2 | Custom | TBD | TBD