## EPC9044_Rev1.0
EPC9044 Bill of Material
Item | Qty | Reference | Part Description | Manufacturer / Part #
1 | 5 | C1, C2, C3, C10, C11 | Capacitor, 1uF, 10%, 25V, X5R | Murata, GRM188R61E105KA12D
2 | 2 | C6, C7 | Capacitor, 100pF, 5%, 50V, NP0 | TDK, C1608C0G1H101J
3 | 2 | CX, CY | Capacitor, 100pF, 5%, 50V, NP0 | Kemet, C0402C101K5GACTU
4 | 4 | C8, C9, C12, C13 | Capacitor, 0.22uF, 10%, 16V, X7R | TDK, C1005X7R1C224K
5 | 2 | C16, C17 | Capacitor, 10nF, 10%, 500V, X7R | Kemet, C2012X7T2E104K125AA
6 | 1 | C18 | Capacitor, 0.15uF, 10%, 500V, X7T | Kemet, C1210V154KCRACTU
7 | 2 | C20, C21 | Ceramic, 2.2 pF, 200V, NPO | AVX, MK02272R2BAT2A
8 | 2 | D1, D2 | Schottky Diode, 30V | Diodes Inc., SDM03U40-7
9 | 2 | D6, D7 | Diode, 350V | Diodes Inc.,BAV5004LP-7B
10 | 3 | J1, J2, J9 | Connector | 2pins of Tyco, 4-103185-0
11 | 6 | J3, J4, J5, J6, J7, J8 | Connector | FCI, 68602-206HLF
12 | 2 | Q1, Q2 | eGaN®FET | EPC, EPC2027
13 | 1 | R1 | Resistor, 10.0K, 5%, 1/8W | Stackpole, RMCF0603FT10K0
14 | 3 | R2, R3, R15 | Resistor, 0 Ohm, 1/8W | Stackpole, RMCF0603FT00R0
15 | 1 | R4 | Resistor, 100 Ohm, 1%, 1/8W | Stackpole, RMCF0603FT100R
16 | 1 | R5 | Resistor, 470 Ohm, 1%, 1/8W | Stackpole, RMCF0603FT470R
17 | 2 | R6, R7 | Resistor, 10 Ohm, 1%, 1/16W | Stackpole, RMCF0402FT10R0
18 | 2 | R11, R12 | Resistor, 1 Ohm, 1/16W | Stackpole, RMCF0402FT1R00
19 | 2 | TP1, TP2 | Test Point | Keystone Elect, 5015
20 | 1 | U1 | I.C., Logic | Fairchild, NC7SZ00L6X
21 | 1 | U2 | I.C., Opto-coupler | Silicon Labs, Si8610BC
22 | 1 | U4 | I.C., Logic | Fairchild, NC7SZ08L6X
23 | 2 | U6, U7 | I.C., Gate driver | Texas Instruments, UCC27611
24 | 0 | C21 | Optional Capacitor
25 | 0 | D8 | Optional diodes
26 | 0 | P1, P2 | Optional potentiometer
27 | 0 | R14 | Optional resistor
28 | 0 | U5 | Optional I.C.
29 | 0 | SJ1 | BNC measurement probe jack