## A9R81F6
EPC9102 Demonstration Board : Bill of Material
Item | Qty | Reference | Part Description | Manufacturer / Part #
1 | 6 | C1, C2, C5, C18, C19, C31 | Capacitor, 22uF, 16V, X5R, 10% | C2012X5R1C226K
2 | 1 | C10 | Capacitor, 0.22uF, 16V, X7R, 10% | GRM155R71C224KA12D
3 | 9 | C11, C12, C13, C14, C21, C22, C23, C26, C35 | Capacitor, 0.1uF, 16V, X7R, 10% | GRM155R71C104KA88D
4 | 4 | C15, C27, C28, C37 | Capacitor, 2.2uF, 6.3V, X5R | C1005X5R0J225M
5 | 1 | C24 | Capacitor, 680pF, 25V, NPO, 5% | C1005C0G1E681J
6 | 1 | C25 | Capacitor, 1uF, 6.3V, X5R, 10% | GRM155R60J105KE19D
7 | 4 | C29, C30, C38, C45 | Capacitor, 27pF, 50V, NPO, 5% | GRM1555C1H270JZ01D
8 | 3 | C3, C6, C9 | Capacitor, 2.2uF, 100V, X7R, 10% | HMK325BJ225KN-T
9 | 3 | C32, C33, C41 | Capacitor, 39pF, 50V, NPO, 5% | GRM1555C1H390JZ01D
10 | 1 | C34 | Capacitor, 47pF, 50V, NPO, 5% | GRM1555C1H470JZ01D
11 | 1 | C36 | Capacitor, 0.1uF, 100V, X7R, 10% | GRM188R72A104KA35D
12 | 1 | C4 | Capacitor, 0.22uF, 25V, X5R, 10% | TMK107BJ224KA-T
13 | 1 | C40 | Capacitor, 3300pF, 2000V, X7R, 10% | 202S43W332KV4E
14 | 1 | C43 | Capacitor, 330pF, 25V, NPO, 10% | ECJ-0EB1E331K
15 | 2 | C44, C46 | Capacitor, 3.3uF, 16V, X5R, 10% | C1608X5R1C335K
16 | 5 | C7, C8, C16, C17, C20 | Capacitor, 22pF, 50V, NPO, 5% | GRM1555C1H220JZ01D
17 | 5 | D1, D2, D3, D4, D9 | Diode, 100V, 0.2A SCHOTTKY | BAT41KFILM
18 | 4 | D8, D10, D11, D12 | Diode, 40V, 0.03A, SCHOTTKY | CDBQR00340
19 | 4 | J1, J4, J5, J6 | Connector, banana jack | KEYSTONE, 575-4
20 | 4 | J7, J8, J10, J11 | Test point | KEYSTONE, 5015
21 | 1 | L1 | Inductor, 0.68uH, 5.5A | Vishay, IHLP1212BZERR68M11
22 | 1 | L2 | Inductor, 1.2uH | Ferrox cube, ER18/3/10-3F35-A120
23 | 8 | Q4, Q8, Q9, Q16, Q19, Q21, Q27, Q29 | eGaN FET | EPC, EPC2001
24 | 1 | R1 | Resistor, 0.006, 2W, 1% | RL7520WT-R006-J
25 | 1 | R10 | Resistor, 499k, 1/16W, 1% | MCR01MZPF4993
26 | 5 | R11, R12, R13, R23, R34 | Resistor, 4.99k, 1/16W, 1% | CRCW04024K99FKED
27 | 4 | R14, R20, R27, R50 | Resistor, 10.0k, 1/16W, 1% | MCR01MZPF1002
28 | 2 | R15, R48 | Resistor, 33.2k, 1/16W, 1% | CRCW040233K2FKED
29 | 6 | R17, R18, R46, R47, R56, R57 | Resistor, 1.00k, 1/16W, 1% | RC0402FR-071KL
30 | 1 | R19 | Resistor, 38.3k, 1/16W, 1% | ERJ-2RKF3832X
31 | 1 | R2 | NTC, 10k, 1% | ERT-J0EG103FA
32 | 1 | R21 | Resistor, 10.0, 1/10W, 1% | ERJ-3EKF10R0V
33 | 1 | R25 | Resistor, 200k, 1/16W, 1% | CRCW0402200KFKED
34 | 1 | R26 | Resistor, 56, 1/16W, 1% | RC0402FR-0756RL
35 | 2 | R28, R30 | Resistor, 681, 1/16W, 1% | ERJ-2RKF6810X
36 | 2 | R29, R31 | Resistor, 910, 1/16W, 1% | RC0402FR-07910RL
37 | 1 | R3 | Resistor, 49.9k, 1/10W, 1% | ERJ-3EKF4992V
38 | 4 | R32, R33, R36, R49 | Resistor, 1.18k, 1/16W, 1% | CRCW04021K18FKED
39 | 1 | R37 | Resistor, 100, 1/10W, 1% | ERJ-3EKF1003V
40 | 4 | R39, R40, R41, R43 | Resistor, 2.21, 1/16W, 1% | CRCW04022R21FKED
41 | 1 | R4 | Resistor, 2.49k, 1/16W, 1% | CRCW04022K49FKED
42 | 1 | R42 | Resistor, 100, 1/16W, 1% | MCR01MZPF1000
43 | 1 | R45 | Resistor, 15.0k, 1/16W, 1% | MCR01MZPF1502
44 | 7 | R5, R6, R8, R16, R35, R38, R44 | Resistor, 10, 1/16W, 1% | RMCF0402FT10R0TR-ND
45 | 1 | R55 | Resistor, 4.02k, 1/16W, 1% | ERJ-2RKF4021X
46 | 1 | R7 | Resistor, 6.81k, 1/16W, 1% | ERJ-2RKF6811X
47 | 3 | R9, R22, R24 | Resistor, 2.00k, 1/16W, 1% | CRCW04022K00FKED
48 | 1 | T1 | Transformer, bias | Custom Coils, CCI 7082
49 | 1 | T2 | Transformer, 5:2 | Ferrox cube, ER18/3/10-3F35-A630
50 | 1 | U1 | I.C., PWM controller | Texas Instruments, LM5030MM
51 | 1 | U11 | I.C., dual inverter | 74LVC2G14GW,125
52 | 2 | U13, U14 | I.C., dual nor gate | SN74LVC2G02DCUR
53 | 1 | U15 | I.C., voltage reference | TL431AQDBZR,215
54 | 1 | U17 | I.C., bias controller | NCP1030DMR2G
55 | 4 | U2, U3, U12, U16 | I.C., half bridge driver | Texas Instruments, LM5113SD
56 | 2 | U4, U10 | I.C., regulator | LP2985IM5-5.0/NOPB
57 | 1 | U5 | I.C., uController | PIC10F222T-I/OT
58 | 1 | U6 | I.C., opamp | LMV651MG/NOPB
59 | 1 | U8 | Isolator, passive | IL611-1E
60 | 1 | U9 | Isolator, opto | PS2911-1-F3-A
61 | 4 | X1, X2, X3, X4 | Stand-offs | KEYSTONE, 5062-2
62 | 0 | C39, C42 | Capacitor, DNP
63 | 0 | D6, D7 | Diode, DNP
64 | 0 | J9 | Header, DNP