## Sheet1
EPC9107 Bill of Material
Item | Qty | Reference | Part Description | Manufacturer/Part #
1 | 1 | C1 | Capacitor, 150pF, 5%, 50V, NP0 | Murata, GRM1885C1H151JA01D
2 | 1 | C3 | Capacitor, 22pF, 5%, 50V, NP0 | Murata, GRM1885C1H220JA01D
3 | 1 | C12 | Capacitor, 47pF, 5%, 50V, NP0 | TDK, C1608C0G1H470J
4 | 6 | C2, C4, C7, C9, C15, C19 | Capacitor, 0.1uF, 10%, 25V, X5R | TDK, C1005X5R1E104K
5 | 2 | C5, C8 | Capacitor, 4.7uF, 10%, 10V, X5R | TDK, C1608X5R1A475K
6 | 1 | C10 | Capacitor, 10uF, 20%, 35V, X5R | Taiyo Yuden, GMK325BJ106KN
7 | 2 | C11, C22, C23 | Capacitor, 4.7uF, 10%, 35V, X7R | TDK, C2012X6S1V475K125AB
8 | 4 | C13, C14, C20, C21 | Capacitor, 47uF, 20%, 10V, X5R | TDK, C2012X5R1A476M
9 | 2 | C16, C17 | Capacitor, 100pF, 5%, 50V, NP0 | Kemet, C0402C101K5GACTU
10 | 1 | C24 | Capacitor, 100uF, 20%, 6.3V, X5R | Kemet, C1206C107M9PACTU
11 | 2 | C30, C31 | Capacitor, 1uF, 20%, 10V, X5R | TDK, C1005X5R1A105K050BB
12 | 2 | D1, D2, D4 | Schottky Diode, 30V | Diodes Inc., SDM03U40-7
13 | 4 | J1, J2, J3, J4 | Banana Jack | Keystone, 575-4
14 | 1 | L1 | Inductor, 1.0uH, 22A | Cooper Bussman, HCF1305-1R0-R
15 | 2 | Q1, Q2 | eGaN® FET | EPC, EPC2015
16 | 1 | R3 | Resistor, 45.0k, 1%, 1/8W | Stackpole, RMCF0603FT45K3
17 | 2 | R4, R10 | Resistor, 10.0k, 1%, 1/10W | Panasonic, ERJ-2RKF1002X
18 | 6 | R5, R19, R20, R23, R24, R30 | Resistor, 0 Ohm, 1/16W | Stackpole, RMCF0402ZT0R00
19 | 1 | R31 | Resistor, 39 Ohm, 1%, 1/16W | Stackpole, RMCF0402FT39R0
20 | 1 | R8 | Resistor, 39.2k, 1%, 1/8W | Stackpole, RMCF0603FT39K2
21 | 1 | R2 | Resistor, 18.0k, 1%, 1/8W | Stackpole, RMCF0603FT18K0
22 | 1 | R9 | Resistor, 2.2 Ohm, 5%, 1/16W | Yageo, RC0402FR-072R2L
23 | 1 | R11 | Resistor, 560K, 1%, 1/8W | Stackpole, RMCF0603FT560K
24 | 1 | R12 | Resistor, 100k, 1%, 1/8W | Stackpole, RMCF0603FT100K
25 | 2 | R13, R14 | Resistor, 1.00k, 5%, 1/10W | Rohm, MCR03EZPJ102
26 | 1 | R15 | Resistor, 3.3k, 5%, 1/8W | Stackpole, RMCF0603JT3K30
27 | 1 | R21 | Resistor, 7.5 Ohm, 5%, 1/16W | Stackpole, RMCF0603JT7R50
28 | 1 | R22 | Resistor, 47 Ohm, 5%, 1/16W | Stackpole, RMCF0603JT47R0
29 | 9 | TP1, TP2, TP3, TP4, TP5, TP6, TP7, TP8, TP9 | Measurement Point | Keystone Elect, 5015
30 | 1 | U1 | I.C., Buck Regulator | Linear Technology, LTC3833EUDC#PBF
31 | 1 | U2 | I.C., Gate Driver | Texas Instruments, LM5113
32 | 1 | U3 | I.C., Logic | Fairchild, NC7SZ00L6X
33 | 1 | U4 | I.C., Charge Pump | Texas Instruments, LM2766M6
34 | 4 |  | Nylon Stand-offs | Keystone, 8834
35 | 0 | P1, P2 | Optional Potentiometer, 500 Ohm, 0.25W
36 | 0 | R7, R16 | Optional Resistors
37 | 0 | C6, C18 | Optional Capacitors
38 | 0 | SJ5 | Optional Scope Jack
39 | 0 | D3 | Optional Diode
40 | 0 | SJ1, SJ2, SJ3, SJ4 | Optional SMA connectors