## EPC91106_D0727_B5346_Rev2_1_BoM
Designator | Quantity | Value | MFG | MFGPN | SchDescript | Footprint | Comment
C1 | 1 | 220pf | KEMET | C0402C221K5RACTU | 220pf 50V | CC0402 | C0402C221K5RACTU
C2 | 1 | 680pF | Murata | GRM1555C1E681JA01D | 680pF 25V | CC0402 | GRM1555C1E681JA01D
C3, C4 | 2 | 2.2uF | TDK | C1005X5R0J225M050BC | 2.2uF 6.3V | CC0402 | C1005X5R0J225M050BC
C5 | 1 | 100nF | Murata | GRM033Z71C104KE14D | 100nF 16V | CC0201 | GRM033Z71C104KE14D
C6, C7, C808 | 3 | 100pF | TDK | C0603C0G1E101J030BA | 100pF 25V | CC0201 | C0603C0G1E101J030BA
C17 | 1 | 100uF | KEMET | T521X107M025ATE030 | 100uF 25V | T2917 | T521X107M025ATE030
C18, C19, C20, C21, Ch5, Ch6, Ch7, Ch8 | 8 | 22uF | TDK | CKG57NX7S2A226M500JH | 22uF 100V | CC2220 | CKG57NX7S2A226M500JH
C90 | 1 | 100nF | Murata | GRM155R62A104KE14D | 100nF 100V | CC0402 | GRM155R62A104KE14D
C91 | 1 | 1uF | TDK | C1005X6S1C105K050BC | 1uF 16V | CC0402 | C1005X6S1C105K050BC
C92, C752 | 2 | 10nF | TDK | C1005X7S2A103M050BB | 10nF 100V | CC0402 | C1005X7S2A103M050BB
C93 | 1 | 3300pF | Murata | GRM155R72A332KA01D | 3300pF 100V | CC0402 | GRM155R72A332KA01D
C94 | 1 | 10uF | TDK | C1608X5R1E106M080AC | 10uF 25V | CC0603 | C1608X5R1E106M080AC
C95, C802, C803, C806, C807 | 5 | 100nF | Yageo | CC0402KRX7R8BB104 | 100nF 25V | CC0402 | CC0402KRX7R8BB104
C100 | 1 | 10uF | Samsung | CL05A106MP8NUB8 | 10uF 10V | CC0402 | CL05A106MP8NUB8
C101 | 1 | 22uF | Samsung | CL05A226MQ5QUNC | 22uF 6.3V | CC0402 | CL05A226MQ5QUNC
C751 | 1 | 2.2uF | Murata | GRM155R61E225ME15D | 2.2uF 25V | CC0402 | GRM155R61E225ME15D
C753 | 1 | 820nF | Murata | GRM155R61A824KE15D | 820nF 10V | CC0402 | GRM155R61A824KE15D
C754, C755 | 2 | 330pF | TDK | C1005C0G1H331J050BA | 330pF 50V | CC0402 | C1005C0G1H331J050BA
C800, C805 | 2 | 56pF | Murata | GRM0335C1E560JA01D | 56pF 25V | CC0201 | GRM0335C1E560JA01D
C801, C804 | 2 | 10nF | KEMET | C0402C103K3RACTU | 10nF 25V | CC0402 | C0402C103K3RACTU
Ch1, Ch3, Ch4, Cl1, Cl2, Cl3, Cl4, Cl5, Cl6 | 9 | 2.2uF | Samsung | CL31B225KCHSNNE | 2.2uF 100V | CC1206 | CL31B225KCHSNNE
Ci1, Ci2, Ci3, Ci4, Ci5 | 5 | 100nF | Murata | GRM188R72A104KA35D | 100nF 100V | CC0603 | GRM188R72A104KA35D
D97 | 1 |  | Lite-On | LTST-C193KFKT-5A | 0603 Orange | D0603L | LTST-C193KFKT-5A
D900, D901 | 2 |  | Nexperia USA Inc. | BAS16LD315 | 100v 215mA | SOD882D | BAS16LD315
FB2 | 1 | 330E @ 100MHz | TDK | MPZ1005S331ET000 | 330E @ 100MHz 0.7A | LC0402sml | MPZ1005S331ET000
FB750 | 1 | 1.8kE @ 100MHz | TDK | MMZ1005Y182CTD25 | 1.8kE @ 100MHz 150mA | LC0402sml | MMZ1005Y182CTD25
HS1 | 1 |  | Wakefield-Vette | 960-21-18-S-AB-0 | 21x21x18mm side pin | Heatsink_Side_21x21x18 | HS_SidePushPin
HSPR1 | 1 | [5 empty] | HeatSpreader
J1, J2, J11, J12, J750 | 5 |  | Sullins | GRPB031VWVN-RC | 50mil TH | HDR_M05_S3_TH_VT | GRPB031VWVN-RC
J3, J90 | 2 |  | Tyco | 4-103185-0-02 | 100mil TH | HDR_M10_S2_TH_VT | 4-103185-0-02
J4, J6 | 2 |  | Keystone | 575-8 | Banana TH | Keystone575-8 | 575-8
J5, J7 | 2 |  | Wurth Elektronik | 7466005R | SMD M5 Screw Terminal | RedCubeM5 | 7466005R
J800 | 1 |  | Wurth | 61300511021 | 100mil | HDR_M10_S5_TH_RA | ProgramHeader
JP1, JP2 | 2 |  | Harwin Inc | M50-2000005 | 50mil | JMP_05_Blk_wHndl | M50-2000005
L1 | 1 |  |  |  |  | PA5405 | L_Core
L90 | 1 | 150uH | CoilCraft | LPS4414-154MR | 150uH 220mA | LPS4414 | LPS4414-154MR
PCB1 | 1 | [5 empty] | PCB Image
R1, R2, R755 | 3 | 20 | Yageo | RT0402DRE0720RL | 20 1/16W | RC0402 | RT0402DRE0720RL
R3 | 1 | 90.9k | Panasonic | ERA-2AEB9092X | 90.9k 1/16W | RC0402 | ERA-2AEB9092X
R4 | 1 | 71.5k | Yageo | RC0402FR-0771K5L | 71.5k 1/16W | RC0402 | RC0402FR-0771K5L
R5, R6, R95 | 3 | 3.65k | TE | RP73PF1E3K65BTD | 3.65k 0.1W 0.1% | RC0402 | RP73PF1E3K65BTD
R7 | 1 | 1mE | Susumo | KRL2012E-M-R001-J-T5 | 1mE 0.1W | RC0508 | KRL2012E-M-R001-J-T5
R8 | 1 | 10k | Panasonic | ERJ-2RKF1002X | 10k 0.1W | RC0402 | ERJ-2RKF1002X
R9, R11 | 2 | 2.2 | Panasonic | ERJ-2GEJ2R2X | 2.2 0.1W | RC0402 | ERJ-2GEJ2R2X
R90, R100, R101 | 3 | 0E | Panasonic | ERJ-3GEY0R00V | 0E 0.1W | RC0603 | ERJ-3GEY0R00V
R91, R96 | 2 | 100k | Yageo | RT0402FRE07100KL | 100k 1/16W | RC0402 | RT0402FRE07100KL
R92 | 1 | 16.5k | Yageo | RC0402FR-0716K5L | 16.5k 1/16W | RC0402 | RC0402FR-0716K5L
R93 | 1 | 51k | Stackpole | RMCF0402FT51K0 | 51k 1/16W | RC0402 | RMCF0402FT51K0
R94 | 1 | 11.3k | TE | RP73PF1E11K3BTD | 11.3k 0.1W 0.1% | RC0402 | RP73PF1E11K3BTD
R97 | 1 | 2.2k | Panasonic | ERJ-2RKF2201X | 2.2k 0.1W 1% | RC0402 | ERJ-2RKF2201X
R102, R800 | 2 | 10k | Yageo | RC0402JR-0710KL | 10k 1/16W | RC0402 | RC0402JR-0710KL
R752, R754 | 2 | 10 | Panasonic | ERJ-2RKF10R0X | 10 0.1W | RC0402 | ERJ-2RKF10R0X
R801 | 1 | 10k | Stackpole | RMCF0201FT10K0 | 10k 1/20W | RC0201 | RMCF0201FT10K0
S1O1, S1O2, S1O3, S1O4 | 4 |  | Keystone | 8834 | 8834 Nylon Standoff | 8834 Nylon Standoff | 8834
TM1, TM2, TM3 | 3 | 17.8 W/mK | t-Global Technology | TG-A1780-10-10-0.5 | 17.8 W/mK 10x10mm Thermal Pad |  | GenericThermalMaterial
TP1, TP2, TP3, TP4 | 4 |  | Keystone | 5015 | SMD TP | Keystone5015 | 5015
U1 | 1 |  | EPC | EPC23104 | 100V 30A 11mE Sym HB IC with UVLO & ESDs. | D0727u | EPC23104
U90 | 1 |  | Texas Instruments | LM5018SD/NOPB | Buck Regulator 100V, 300mA | WSON8 | LM5018SD/NOPB
U100 | 1 |  | Texas Instruments | TLV75533PDQN | 3V3 500mA 1x1mm | 4-X2SON | TLV75533PDQN
U750 | 1 |  | MicroChip | MCP6C02T-050E/CHY | Current Sense Amplifier SOT-23-6, gain 50 | SOT23-6 | MCP6C02T-050E/CHY
U800 | 1 |  | MicroChip | DSPIC33CK64MP102-E/M6 | 100 MHz 16-bit, 28-pin, 64kB | 28-UQFN_4X4