## EPC91107F_EPC91107F_B5508_Rev1_
Designator | Quantity | Value | MFG | MFGPN | SchDescript | Footprint | Comment
C300 | 1 | 2.2nF | TDK | CGA3E2C0G2A222J080AA | 2.2nF 100V | CC0603 | CGA3E2C0G2A222J080AA
CF1_2, CF1_3, CF1_4, CF1_5, CF1_6, CF1_7, CF1_8, CF1_9, CF1_10, CF1_22, CF1_23, CF1_24, CF1_25, CF1_26, CF1_27, CF1_28, CF1_29, CF1_30, CF2_2, CF2_3, CF2_4, CF2_5, CF2_6, CF2_22, CF2_23, CF2_24, CF2_25, CF2_26 | 28 | 2.2uF | TDK | C5750X6S2W225K250KA | 2.2uF 450V | CC2220 | C5750X6S2W225K250KA
D300 | 1 |  | Lite-On | LTST-C193KFKT-5A | 0603 Orange | D0603L | LTST-C193KFKT-5A
D301 | 1 |  | Lite-On | LTST-C193TBKT-5A | 0603 Blue | D0603L | LTST-C193TBKT-5A
D302 | 1 |  | Lite-On | LTST-C193KGKT-5A | 0603 Green | D0603L | LTST-C193KGKT-5A
D303 | 1 |  | Lite-On | LTST-C193KRKT-5A | 0603 Red | D0603L | LTST-C193KRKT-5A
J300 | 1 |  | Harwin Inc | M50-3930542 | 50mil TH | HDR_M05_S5_TH_RA | EMPTY
J301 | 1 |  | Samtec | MECF-30-01-L-DV-WT | 50mil SMD PCB edge | MECF-30-01-L-DV-WT | MECF-30-01-L-DV-WT
J302, J303, J304 | 3 |  | Samtec | SFMC-104-01-L-D | 50mil TH | HDR_F05_D4_TH_VT | SFMC-104-01-L-D
J305 | 1 |  | Samtec | SFMC-103-03-S-D | 50mil TH | HDR_F05_D3_TH_VT | SFMC-103-03-S-D
J306, J307, J312, J313 | 4 |  | Mil-Max | 9372-0-15-15-23-27-10-0 | 60mil TH | Pwr_Recp_F_60mil_TH | 9372-0-15-15-23-27-10-0
J308, J309, J310, J311 | 4 |  | Mil-Max | 5191-0-00-15-00-00-03-0 | 60mil 375mil TH | Pwr_Pin_M_60mil_375mil_TH | EMPTY
PCB1 | 1 |  |  | B5508_1.0 |  |  | B5508_1.0
PCB2 | 1 |  |  | MA330048 |  |  | MA330048
R300, R301, R302, R304, R306, R307, R314, R315, R317, R318, R320, R325, R327, R328, R329, R330, R331, R332, R333, R334, R335, R336, R338, R340, R342, R360 | 26 | 0E | Panasonic | ERJ-3GEY0R00V | 0E 0.1W | RC0603 | ERJ-3GEY0R00V
R303, R305, R308, R309, R310, R311, R312, R313, R316, R319, R321, R322, R323, R324, R326, R337, R339, R341, R343, R344, R345, R346, R347, R348, R349, R350 | 26 | 0E | Panasonic | ERJ-3GEY0R00V | 0E 0.1W | RC0603 | EMPTY
R351, R352, R353, R354 | 4 | 820 | Yageo | RC0603FR-07820RL | 820 0.1W | RC0603 | RC0603FR-07820RL