## EPC91107M_EPC91107M_B5486_Rev2_
Designator | Quantity | Value | MFG | MFGPN | SchDescript | Footprint | Comment
C1 | 1 | 820uF | Panasonic | EEU-FK1A821 | 820uF 10V | ELCAP_D10_H14 | EEU-FK1A821
C2a, C2b, C2c | 3 | 100uF | KEMET | C1210C107M9PACTU | 100uF 6.3V | CC1210 | C1210C107M9PACTU
C3 | 1 | 100nF | Murata | GCM188L81H104K157D | 100nF 50V | CC0603 | GCM188L81H104K157D
C102, C103 | 2 | 4.7uF | TDK | C2012X7R1H475K125AC | 4.7uF 50V | CC0805 | C2012X7R1H475K125AC
C104 | 1 | 1nF | AVX | 08055C102KAT2A | 1nF 50V | CC0805 | 08055C102KAT2A
CBlk1, CBlk2, CBlk3, CBlk4, CBlk5 | 5 | 330uF | Rubycon | 450HXH330MEPASN30X35 | 330uF 450V | CAP_ELEC_30x35 | 450HXH330MEPASN30X35
CcmL100, CcmL102, CcmN100, CcmN102 | 4 | 4.7nF | TDK | B32021A3472M000 | 4.7nF 300VACY | CAP_FLM_13x5x11_10.0mm | B32021A3472M000
CcmL101, CcmL103, CcmN101, CcmN103 | 4 | 100pF | Knowles Novacap | ES2211N101K502NTM | 100pF 250VAC | CC2211 | ES2211N101K502NTM
CDM100, CDM101, CDM104 | 3 | 1uF | Vishay | BFC233820105 | 1uF 310VAC | CAP_FLM_26x10x21_22.5mm | BFC233820105
CDM102, CDM103, CDM105, CDM106 | 4 | 56nF | Knowles Syfer | 2220YA300563KJTS3X | 56nF 305VAC | CC2220 | 2220YA300563KJTS3X
D1, D2 | 2 |  | Vishay | VS-E4TU2006FP-N3 | 600V 20A | TO220_FullPak_2L | VS-E4TU2006FP-N3
D101 | 1 |  | Nexperia | PMEG6010CEH,115 | 60V 1A | SOD123FL | PMEG6010CEH,115
F100 | 1 |  | Littelfuse | 0314030.MXP | 30A 250VAC | FuseCartridge | 0314030.MXP
J1, J2, J3, J10, J11 | 5 |  | Wurth Elektronik | 7461001 | PressFit M5 | RedCubePressFitExtThrd_9Pin | 7461001
J4, J5, J7, J8 | 4 |  | Mil-Max | 5391-0-15-15-07-27-10-0 | 80mil TH | Pwr_Recp_F_80mil_TH | 5391-0-15-15-07-27-10-0
J6 | 1 |  | Samtec | SLM-105-01-G-S | 50mil TH | HDR_F05_S5_TH_VT | SLM-105-01-G-S
J100, J101 | 2 |  | Littelfuse | 01220088Z | 1/4" 30A Fuse Clip | 3AGFuseClip | 01220088Z
K100 | 1 |  | Omron | G6QE-1A DC5 | 277VAC 32A 5V | REL_G6QE-1A DC5 | G6QE-1A DC5
L2 | 1 | 68uH | Murata | 82683C | 68uH 200mA | M8200 | 82683C
L3 | 1 | 2.2uH | Taiyo Yuden | NRS4018T2R2MDGJ | 2.2uH 2.2A | NRS4018 | NRS4018T2R2MDGJ
L100 | 1 | 18uH | Eaton | CMS1-4-R | 18uH 3.8A | CMS1 | CMS1-4-R
LCM100 | 1 | 2.5mH | Wurth | 7448052502 | 2.5mH 25A | Torroid_36x23_25x15mmVTh | 7448052502
PCB1 | 1 |  |  | B5486_2.0 |  |  | B5486_2.0
Q100 | 1 |  | NXP | 2N7002PW | 60V 310mA 1E | SOT323 | 2N7002PW
R1, R2 | 2 | 6.8E | Panasonic | ERJ-8RQF6R8V | 6.8E 0.25W | RC1206 | ERJ-8RQF6R8V
R103, R104, R105, R106, R107, R108 | 6 | 37.4k | Yageo | RC1206FR-0737K4L | 37.4k 0.25W | RC1206 | RC1206FR-0737K4L
R109 | 1 | 2.2E | Yageo | RC0603FR-072R2L | 2.2E 0.1W | RC0603 | RC0603FR-072R2L
R110 | 1 | 100E | Yageo | RC0805FR-07100RL | 100E 0.125W | RC0805 | RC0805FR-07100RL
R111 | 1 | 10k | KOA Speer | RN73H2ATTD1002B25 | 10k 0.125W | RC0805 | RN73H2ATTD1002B25
Rptc100 | 1 | 60E | Vishay | PTCEL17R600MBE | 60E 17mm | TH-17x7.5_5mm | PTCEL17R600MBE
U1 | 1 |  | GapTec | 10ACFEW_05S3 | 85~305VAC 100~430VDC to 5V 2A | 10ACFEW | 10ACFEW_05S3
U101 | 1 |  | Power Integrations | CAP200DG | 1kV, 2.5mA | SO-8 | CAP200DG