## EPC91107P_EPC91107P_B5485_Rev1_
Designator | Quantity | Value | MFG | MFGPN | SchDescript | Footprint | Comment
C1, C2, C3, C4, C5, C6, C7, C8, C9, C10, C11, C12, C40, C41 | 14 | 100nF | TDK | C3216X7T2W104K160AA | 100nF 450V | CC1206 | C3216X7T2W104K160AA
C14, C15, C20, C21, C22, C23, C24, C25 | 8 | 10pF | Murata | GCM1885C1H100JA16D | 10pF 50V | CC0603 | GCM1885C1H100JA16D
C70_G1, C70_G2, C70_G3, C70_G4, C70_G5, C70_G6, C71_G1, C71_G2, C71_G3, C71_G4, C71_G5, C71_G6, C80_G1, C80_G2, C80_G3, C80_G4, C80_G5, C80_G6 | 18 | 22uF | Samsung | CL10A226MO7JZNC | 22uF 16V | CC0603 | CL10A226MO7JZNC
C72_G1, C72_G2, C72_G3, C72_G4, C72_G5, C72_G6, C73_G1, C73_G2, C73_G3, C73_G4, C73_G5, C73_G6 | 12 | 22nF | KEMET | C0603C223K3RACTU | 22nF 25V | CC0603 | C0603C223K3RACTU
C74_G1, C74_G2, C74_G3, C74_G4, C74_G5, C74_G6 | 6 | 100nF | TDK | C1608X7R1E104K080AA | 100nF 25V | CC0603 | C1608X7R1E104K080AA
C75_G1, C75_G2, C75_G3, C75_G4, C75_G5, C75_G6 | 6 | 220nF | TDK | CGA3E1X7R1E224K080AC | 220nF 25V | CC0603 | CGA3E1X7R1E224K080AC
C90 | 1 | 100nF | AVX | 0603YC104KAT2A | 100nF 16V | CC0603 | 0603YC104KAT2A
C91, C201, C207, C221 | 4 | 100nF | Murata | GRM188R71H104KA93D | 100nF 50V | CC0603 | GRM188R71H104KA93D
C100, C101 | 2 | 22uF | Samsung | CL10A226MP8NUNE | 22uF 10V | CC0603 | CL10A226MP8NUNE
C120 | 1 | 4.7uF | TDK | C1608X5R1E475K080AC | 4.7uF 25V | CC0603 | C1608X5R1E475K080AC
C121 | 1 | 22pF | Murata | GRM1885C1H220JA01D | 22pF 50V | CC0603 | GRM1885C1H220JA01D
C122, C200, C203, C204, C218, C220 | 6 | 1uF | Taiyo Yuden | UMK107AB7105KA-T | 1uF 50V | CC0603 | UMK107AB7105KA-T
C150, C151 | 2 | 10uF | Murata | GRM21BR61H106ME43L | 10uF 50V | CC0805 | GRM21BR61H106ME43L
C202, C208 | 2 | 2.2nF | KEMET | C0603C222K3RAC7867 | 2.2nF 25V | CC0603 | EMPTY
C205 | 1 | 10nF | TDK | C1608C0G2A103J080AC | 10nF 100V | CC0603 | C1608C0G2A103J080AC
C206, C210 | 2 | 2.2nF | KEMET | C0603C222K3RAC7867 | 2.2nF 25V | CC0603 | C0603C222K3RAC7867
C209 | 1 | 100pF | TDK | C1608C0G1H101J080AA | 100pF 50V | CC0603 | C1608C0G1H101J080AA
C212, C213, C214, C216, C222 | 5 | 1uF | TDK | C1608X7R1E105K080AB | 1uF 25V | CC0603 | C1608X7R1E105K080AB
C215, C219 | 2 | 10nF | KEMET | C0603C103K5RACTU | 10nF 50V | CC0603 | C0603C103K5RACTU
C217 | 1 | 1nF | Panasonic | ECH-U1C102JX5 | 1nF 50V | CC0603 | ECH-U1C102JX5
CBlk1, CF1_1, CF2_1 | 3 | 2.2uF | TDK | C5750X6S2W225K250KA | 2.2uF 450V | CC2220 | C5750X6S2W225K250KA
CDM1 | 1 | 47nF | TDK | CGA4J4X7T2W473K125AE | 47nF 450V | CC0805 | CGA4J4X7T2W473K125AE
D100 | 1 |  | Lite-On | LTST-C193KSKT-5A | 0603 Yellow | D0603L | LTST-C193KSKT-5A
D120 | 1 |  | Infineon | BAS1602VH6327XTSA1 | 80V 200mA | SOD-523 | BAS1602VH6327XTSA1
D150 | 1 |  | Vishay | VS-1EFU06-M3/I | 600V 1A | DO-219AB | VS-1EFU06-M3/I
D151, D152 | 2 |  | Nexperia | BAT46WJ115 | 100V 250mA | SOD-323 | BAT46WJ115
D200 | 1 |  | Diodes Inc. | SDM03U40-7 | 30V 30mA | SOD-523 | SDM03U40-7
D202, D203 | 2 |  | On Semi | RB521S30T1G | 30V 200mA | SOD-523 | RB521S30T1G
DF1_1, DF1_2, DF2 | 3 |  | Diodes Inc. | DFLT170A-7 | 170V-281V 810mA | POWERDI-123 | DFLT170A-7
FB1 | 1 | 180E @ 100MHz | Murata | BLM18PG181SN1D | 180E @ 100MHz 1.5A | LC0603sml | BLM18PG181SN1D
J2, J4, J5, J6 | 4 |  | Mil-Max | 4395-0-00-15-00-00-08-0 | 80mil 580mil TH | Pwr_Pin_M_80mil_580mil_TH | 4395-0-00-15-00-00-08-0
J3 | 1 |  | Sullins | GRPB051VWVN-RC | 50mil TH | HDR_M05_S5_TH_VT | GRPB051VWVN-RC
J200, J201 | 2 |  | Sullins | GRPB031VWVN-RC | 50mil TH | HDR_M05_S3_TH_VT | GRPB031VWVN-RC
J302, J303, J304 | 3 |  | Sullins | GRPB042VWVN-RC | 50mil TH | HDR_M05_D4_TH_VT | GRPB042VWVN-RC
J305 | 1 |  | Sullins | GRPB032VWVN-RC | 50mil TH | HDR_M05_D3_TH_VT | GRPB032VWVN-RC
J306, J307, J312, J313 | 4 |  | Mil-Max | 5191-0-00-15-00-00-03-0 | 60mil 375mil TH | Pwr_Pin_M_60mil_375mil_TH | 5191-0-00-15-00-00-03-0
L1_G1, L1_G2, L1_G3, L1_G4, L1_G5, L1_G6 | 6 | 2.2uH | Wurth | 74479763222 | 2.2uH 800mA | LC0603sml | 74479763222
L1a | 1 | 7.5uH | Vishay | IHDM1107BBEV7R5M20 | 7.5uH 31A | IHDM1107BBEV7R5M20 | IHDM1107BBEV7R5M20
L1b | 1 | 6.2uH | Vishay | IHDM1107BBEV6R2M30 | 6.2uH 56A | IHDM1107BBEV6R2M30 | IHDM1107BBEV6R2M30
L120 | 1 | 10uH | TDK | MLZ2012N100LT000 | 10uH 500mA | LC0805sml | MLZ2012N100LT000
PCB1 | 1 |  |  | B5485_1.0 |  |  | B5485_1.0
Q1, Q2 | 2 |  | Infineon | IPZ60R017C7XKSA1 | 600V, 15mE | PG-TO247-4 | IPZ60R017C7XKSA1
Q1H, Q1L, Q2H, Q2L, Q3H, Q3L | 6 |  | EPC | EPC2304 | 200V 102 5mE | D0606F_200V | EPC2304
R1, R2, R5, R6, R9, R10, R18, R19, R20, R21, R22, R23, R24, R25 | 14 | 10E | Stackpole | RNCP0603FTD10R0 | 10E 0.125W | RC0603 | RNCP0603FTD10R0
R3, R4, R7, R8, R11, R12 | 6 | 2.2E | Yageo | RC0603FR-072R2L | 2.2E 0.1W | RC0603 | RC0603FR-072R2L
R30 | 1 | 36k | Yageo | RC1206FR-0736KL | 36k 0.25W | RC1206 | RC1206FR-0736KL
R31 | 1 | 133k | Yageo | RC1206FR-07133KL | 133k 0.25W | RC1206 | RC1206FR-07133KL
R32 | 1 | 105k | Yageo | RC1206FR-07105KL | 105k 0.25W | RC1206 | RC1206FR-07105KL
R33, R37 | 2 | 16.2k | Panasonic | ERJ-8ENF1622V | 16.2k 0.25W | RC1206 | ERJ-8ENF1622V
R36 | 1 | 91k | Panasonic | ERJ-8ENF9102V | 91k 0.25W | RC1206 | ERJ-8ENF9102V
R71_G1, R71_G2, R71_G3, R71_G4, R71_G5, R71_G6, R74_G1, R74_G2, R74_G3, R74_G4, R74_G5, R74_G6, R76_G1, R76_G2, R76_G3, R76_G4, R76_G5, R76_G6, R99, R100, R101, R219, R270, R271, R272 | 25 | 0E | Panasonic | ERJ-3GEY0R00V | 0E 0.1W | RC0603 | ERJ-3GEY0R00V
R72_G1, R72_G2, R72_G3, R72_G4, R72_G5, R72_G6, R73_G1, R73_G2, R73_G3, R73_G4, R73_G5, R73_G6, R75_G1, R75_G2, R75_G3, R75_G4, R75_G5, R75_G6 | 18 | 0E | Panasonic | ERJ-3GEY0R00V | 0E 0.1W | RC0603 | EMPTY
R77_G1, R77_G2, R77_G3, R77_G4, R77_G5, R77_G6 | 6 | 150k | Yageo | RC0603FR-07150KL | 150k 0.1W | RC0603 | RC0603FR-07150KL
R90 | 1 | 2.2kE | Vishay | CRCW06032K20JNTA | 2.2kE 0.1W | RC0603 | CRCW06032K20JNTA
R91 | 1 | 8.2k | Panasonic | ERJ-3EKF8201V | 8.2k 0.1W | RC0603 | ERJ-3EKF8201V
R92, R102 | 2 | 10k | Yageo | RC0603JR-0710KL | 10k 0.1W | RC0603 | RC0603JR-0710KL
R93, R206, R218 | 3 | 100E | Vishay Beyschlag/Draloric/BC Components | MCT0603MC1000FP500 | 100E 0.15W | RC0603 | MCT0603MC1000FP500
R103 | 1 | 470E | Vishay | MCT0603MD4700DP500 | 470E 1/10W 0.5% | RC0603 | MCT0603MD4700DP500
R120 | 1 | 1.27Meg | Stackpole | RMCF0603FT1M27 | 1.27Meg 0.1W | RC0603 | RMCF0603FT1M27
R121 | 1 | 107k | Vishay | CRCW0603107KFKEA | 107K 1% 0.1W | RC0603 | CRCW0603107KFKEA
R150 | 1 | 2.2E | ROHM | ESR10EZPJ2R2 | 2.2E 0.4W | RC0805 | ESR10EZPJ2R2
R151, R152 | 2 | 100E | TE Connectivity | CRGH0805F100R | 100E 0.33W | RC0805 | CRGH0805F100R
R200, R211, R212, R213, R224 | 5 | 2k | Vishay Dale | CRCW06032K00FKEAHP | 2k 0.33W | RC0603 | CRCW06032K00FKEAHP
R201, R202, R203, R204, R205, R207, R208, R209, R210, R215, R216, R217, R220, R221, R222, R226, R227, R229, R230, R234, R236 | 21 | 101k | Yageo | RT1206CRE07101KL | 101k 0.25W | RC1206 | RT1206CRE07101KL
R228, R233, R235, R238 | 4 | 1k | Vishay Dale | CRCW06031K00FKEAHP | 1k 1/3W | RC0603 | CRCW06031K00FKEAHP
R231, R239 | 2 | 0E | Yageo | RC0603JR-070RL | 0E 0.1W | RC0603 | RC0603JR-070RL
R232 | 1 | 7.5k | Panasonic | ERJ-PB3B7501V | 7.5k 0.2W | RC0603 | ERJ-PB3B7501V
R237, R240 | 2 | 0E | Yageo | RC0603JR-070RL | 0E 0.1W | RC0603 | EMPTY
RF70_G1, RF70_G2, RF70_G3, RF70_G4, RF70_G5, RF70_G6, RF71_G1, RF71_G2, RF71_G3, RF71_G4, RF71_G5, RF71_G6 | 12 | 0E | Panasonic | ERJ-2GE0R00X | 0E 0.1W | RC0402 | ERJ-2GE0R00X
U80_G1, U80_G2, U80_G3, U80_G4, U80_G5, U80_G6 | 6 |  | Infineon | 1EDB7275FXUMA1 | 5A/9A, 3kV | PG-DSO-8 | 1EDB7275FXUMA1
U81_G1, U81_G2, U81_G3, U81_G4, U81_G5, U81_G6 | 6 |  | Texas Instruments | UCC33420 | 3kV 5/5V | VSON-FCRLF12 | UCC33420
U90 | 1 |  | Allegro MicroSystems | ACS733KLATR-40AB-T | + - 40A 1MHz | SOICW_16 | ACS733KLATR-40AB-T
U100 | 1 |  | Texas Instruments | TLV75533PDRVR | Linear Regulator 3v3 500mA 6-WSON (2x2) | 6-WSON | TLV75533PDRVR
U120 | 1 |  | Texas Instruments | TPS61041DRVR | 28V Boost 250mA | WSON6_2x2EP_2Via | TPS61041DRVR
U150 | 1 |  | Infineon | IRS2183STRPBF | 600V Half Bridge Gate Driver | SO-8 | IRS2183STRPBF
U200, U201, U202 | 3 |  | ST Microelectronics | TSV771ILT | R2R 20MHz | SOT23-5 | TSV771ILT
U203 | 1 |  | Linear Technology | LT1719IS6#TRPBFTR | 4.5nS comparator RRIO | SOT23-6 | LT1719IS6#TRPBFTR
U204 | 1 |  | Nexperia | 74LVC1G14GW,125 | SchmittInV | SOT353-5N | 74LVC1G14GW,125
U205 | 1 |  | Texas Instruments | OPA365AIDBVT | R2R 50MHz | SOT23-5 | OPA365AIDBVT