## EPC91109_B5499_Rev2_0_BoM Build
Designator | Quantity | Value | MFG | MFGPN | SchDescript | Footprint | Comment
C1, C2, C9, C28, C29, C30, C31, C32, C33, C34, C35, C36, C37 | 13 | 1uF | Taiyo Yuden | UMK107AB7105KA-T | 1uF 50V | CC0603 | UMK107AB7105KA-T
C3, C4 | 2 | 1uF | TDK | C2012X7S2A105K125AB | 1uF 100V | CC0805 | C2012X7S2A105K125AB
C5 | 1 | 220nF | Taiyo Yuden | HMK107C7224KAHTE | 220nF 100V | CC0603 | HMK107C7224KAHTE
C6, C7, C8, C10, C39, C51, C52, C53, C55, C57 | 10 | 2.2uF | Samsung | CL21A225KB9LNNC | 2.2uF 50V | CC0805 | CL21A225KB9LNNC
C11 | 1 | 4.7uF | TDK | C1608X5R1C475K080AC | 4.7uF 16V | CC0603 | C1608X5R1C475K080AC
C12, C13, C38, C44 | 4 | 100nF | TDK | C1005X7R1E104K050BB | 100nF 25V | CC0402 | C1005X7R1E104K050BB
C14, C15, C16, C17 | 4 | 10uF | Murata | GRM32EC72A106KE05L | 10uF 100V | CC1210 | GRM32EC72A106KE05L
C18, C19, C20, C21, C22, C23, C40, C41, C42, C43, C45, C46 | 12 | 22uF | TDK | C2012X5R1V226M125AC | 22uF 35V | CC0805 | C2012X5R1V226M125AC
C24 | 1 | 1nF | Murata | GRM188R71H102KA01D | 1nF 50V | CC0603 | GRM188R71H102KA01D
C25, C48 | 2 | 10nF | KEMET | C0402C103K5RACTU | 10nF 50V | CC0402 | C0402C103K5RACTU
C26 | 1 | 10pF | Murata | GCM1885C1H100JA16D | 10pF 50V | CC0603 | GCM1885C1H100JA16D
C27, C50, C54 | 3 | 22nF, 100pF | TDK, Wurth | C1005X7R1E223K050BB, 885012205038 | 22nF 25V, 100pF 25V | CC0402 | EMPTY
C47, C49 | 2 | 22nF, 100pF | KEMET, AVX | C0603C223K3RACTU, 06035A101FAT2A | 22nF 25V, 100pF 50V | CC0603 | EMPTY
C58 | 1 | 47uF | Panasonic | 80SXV47M | 47uF 80V | CAPAE110103X127M | EMPTY
C60 | 1 | 47uF | Panasonic | 80SXV47M | 47uF 80V | CAPAE110103X127M | 80SXV47M
C61, C63 | 2 | 100uF | KEMET | T523H107M035APE070 | 100uF | T2924 | T523H107M035APE070
C62, C64 | 2 | 100uF | KEMET | T523H107M035APE070 | 100uF | T2924 | EMPTY
C65 | 1 | 1uF | TDK | C1005X5R1C105K050BC | 1uF 16V | CC0402 | C1005X5R1C105K050BC
J2, J3, J23 | 3 |  | TBD | GRPB031VWVN-RC | 50mil TH | HDR_M05_S3_TH_VT
J4, J8, J18 | 3 |  | TBD | TBD | TBD | RedCubeM5
J5, J13, J21, J22 | 4 |  | Sullins | GRPB032VWVN-RC | 50mil TH | HDR_M05_D3_TH_VT | GRPB032VWVN-RC
J9, J10 | 2 |  | Keystone | 575-8 | Banana TH | Keystone575-8 | 575-8
JP1, JP2, JP3, JP4, JP5, JP6 | 6 |  | Harwin Inc | M50-2000005 | 50mil | JMP_05_Blk_wHndl | M50-2000005
L1, L2 | 2 | 2.2uH | Pulse Electronics | BMQA000606302R2MA1 | 2.2uH 11A | BMQA00060630 | BMQA000606302R2MA1
L3, L4 | 2 | TBD | Eaton | HCM1103 | TBD | HCM1103 | EMPTY
PCB1 | 1 |  |  | B5276_2.0 |  |  | B5276_2.0
Q1, Q2, Q3, Q4 | 4 |  | EPC | EPC2057 |  | D0870 | EPC2057
R2, R3, R8, R9, R28, R29, R40 | 7 | 0E | Panasonic | ERJ-2GE0R00X | 0E 0.1W | RC0402 | ERJ-2GE0R00X
R4, R7, R24, R27 | 4 | 4.7 | Stackpole | RMCF0402FT4R70 | 4.7 1/16W | RC0402 | RMCF0402FT4R70
R5, R10, R25, R30 | 4 | 1 | Yageo | RC0402FR-071RL | 1 1/16W | RC0402 | RC0402FR-071RL
R6, R26 | 2 | 2mE | Susumu | KRL2012E-M-R002-G-T5 | 2mE 1W | RC0508 | KRL2012E-M-R002-G-T5
R11 | 1 | 10k | Yageo | RC0603JR-0710KL | 10k 0.1W | RC0603 | RC0603JR-0710KL
R12, R14, R18, R32, R33, R38 | 6 | 1, 10k | ROHM, Yageo | MCR01MRT1JR0, RC0402FR-0710KL | 1 1/16W, 10k 1/16W | RC0402 | EMPTY
R13, R34 | 2 | 10k | Yageo | RC0402JR-0710KL | 10k 1/16W | RC0402 | RC0402JR-0710KL
R15, R35 | 2 | 10E | Stackpole | RNCP0603FTD10R0 | 10E 0.125W | RC0603 | RNCP0603FTD10R0
R16 | 1 | 383k | Yageo | RT0603BRD07383KL | 383k 0.1W 0.1% | RC0603 | RT0603BRD07383KL
R17 | 1 | 20k | Stackpole | RNCF0603BTE20K0 | 20k 0.1W | RC0603 | RNCF0603BTE20K0
R20 | 1 | 100k | Yageo | RT0402FRE07100KL | 100k 1/16W | RC0402 | RT0402FRE07100KL
R21 | 1 | 38.3k | Panasonic | ERJ-2RKF3832X | 38.3k 0.1W | RC0402 | ERJ-2RKF3832X
R22, R23, R31, R47, R53 | 5 | 0E, 1k | Panasonic, Yageo | ERJ-3GEY0R00V, RT0603BRD071KL | 0E 0.1W, 1k 0.1W | RC0603 | EMPTY
R36, R51 | 2 | 75k | Yageo | RT0603BRD0775KL | 75k 0.1W | RC0603 | RT0603BRD0775KL
R37 | 1 | 24k | Panasonic | ERA-3APB243V | 24k 0.1W | RC0603 | ERA-3APB243V
R39 | 1 | 10k | Panasonic | ERJ-2RKF1002X | 10k 0.1W | RC0402 | ERJ-2RKF1002X
R41, R42 | 2 | 10k | Panasonic | ERJ-PB3B1002V | 10k 0.1W 0.1% | RC0603 | ERJ-PB3B1002V
R44, R46, R52 | 3 | 0E | Panasonic | ERJ-3GEY0R00V | 0E 0.1W | RC0603 | ERJ-3GEY0R00V
R48 | 1 | 787k | Yageo | RC0402FR-07787KL | 787k 1/16W | RC0402 | RC0402FR-07787KL
R49 | 1 | 45.3k | Panasonic | ERJ-2RKF4532X | 45.3k 0.1W | RC0402 | ERJ-2RKF4532X
R50 | 1 | 1M | Vishay | CRCW06031M10FKEA | 1M 0.1W 1% | RC0603 | CRCW06031M10FKEA
S1O1, S1O2, S1O3, S1O4 | 4 |  | Keystone | 8834 | 8834 Nylon Standoff | 8834 Nylon Standoff | Nylon Standoff
SO5, SO6, SO7, SO8 | 4 | Round Standoff M2x0.4 1.00mm | Wurth | 9774010243R | Spacer M2 1mm | 9774010243R | EPC_Thermal_Spacer_SMD_M2
TP1, TP2, TP3, TP4, TP5, TP6, TP7, TP8, TP9, TP10, TP11, TP12 | 12 |  | Keystone | 5015 | SMD TP | Keystone5015 | 5015
U1 | 1 |  | Analog Devices | LTC7890RUJM#PBF | 100V, 2ph Buck | QFN40_6x6 | LTC7890RUJM#PBF