## Sheet1
Bill of Materials
Item | Qty | Reference | Part Description | Manufacturer | Part Number
1 | 2 | C1, C2 | CAP CER 10UF 25V X5R 0603 | TDK | C1608X5R1E106M080AC
2 | 2 | C3, C4 | CAP CER 4.7UF 25V X5R 0603 | TDK | C1608X5R1E475K080AC
3 | 6 | C5, C6, C7, C8, C9, C10 | CAP CER 0.1UF 25V X7R 0402 | TDK | C1005X7R1E104K050BB
4 | 2 | C11, C12 | CAP CER 22UF 16V X5R 0603 | Samsung | CL10A226MO7JZNC
5 | 4 | C13, C14, C15, C16 | CAP CER 1UF 50V X7R 0603 | Taiyo Yuden | UMK107AB7105KA-T
6 | 1 | C40 | CAP CER 100PF 25V C0G/NP0 0603 | Kemet | C0603C101K3GACTU
7 | 1 | C50 | CAP CER 330PF 25V C0G/NP0 0603 | Kemet | C0603C331J3GACTU
8 | 1 | C17 | CAP CER 0.1UF 50V X7R 0603 | Murata | GRM188R71H104KA93D
9 | 36 | C18_LLC1, C18_LLC2, C18_LLC3, C18_LLC4, C19_LLC1, C19_LLC2, C19_LLC3, C19_LLC4, C20_LLC1, C20_LLC2, C20_LLC3, C20_LLC4, C21_LLC1, C21_LLC2, C21_LLC3, C21_LLC4, C22_LLC1, C22_LLC2, C22_LLC3, C22_LLC4, C23_LLC1, C23_LLC2, C23_LLC3, C23_LLC4, C24_LLC1, C24_LLC2, C24_LLC3, C24_LLC4, C25_LLC1, C25_LLC2, C25_LLC3, C25_LLC4, C26_LLC1, C26_LLC2, C26_LLC3, C26_LLC4 | CAP CER 0.47UF 250V X7R 1210 | Kemet | C1210C474KARACAUTO
10 | 32 | C27_LLC1, C27_LLC2, C27_LLC3, C27_LLC4, C28_LLC1, C28_LLC2, C28_LLC3, C28_LLC4, C29_LLC1, C29_LLC2, C29_LLC3, C29_LLC4, C30_LLC1, C30_LLC2, C30_LLC3, C30_LLC4, C32_LLC1, C32_LLC2, C32_LLC3, C32_LLC4, C33_LLC1, C33_LLC2, C33_LLC3, C33_LLC4, C34_LLC1, C34_LLC2, C34_LLC3, C34_LLC4, C35_LLC1, C35_LLC2, C35_LLC3, C35_LLC4 | CAP CER 10UF 100V X7S 1210 | Murata | GRM32EC72A106KE05L
11 | 1 | D1 | LED GREEN CLEAR CHIP SMD | Lite-On | LTST-C193KGKT-5A
12 | 2 | D2, D3 | DIODE SCHOTTKY 30V 30mA SOD523 | Diodes Inc. | SDM03U40-7
13 | 1 | FB1 | FERRITE BEAD 180 OHM 0603 1.5A | Murata | BLM18PG181SN1D
14 | 1 | J1 | CONN HEADER R/A 5POS 2.54MM | Wurth | 61300511021
15 | 4 | J1_LLC1, J1_LLC2, J1_LLC3, J1_LLC4 | CONN HDR 4POS 0.05 GOLD PCB | Sullins | LPPB022CFFN-RC
16 | 8 | J2_LLC1, J2_LLC2, J2_LLC3, J2_LLC4, J3_LLC1, J3_LLC2, J3_LLC3, J3_LLC4 | CONN HDR 3POS 0.05 GOLD PCB | Sullins | LPPB031NFFN-RC
17 | 2 | J4, J5 | CONN HEADER VERT 2POS 2.54MM | Tyco | 4-103185-0-02
18 | 4 | J10, J11, J20, J21 | TERM REDCUBE M5 9PIN PCB - EXTERNAL THREAD | Wurth Elektronik | 7461001
19 | 24 | J10_LLC1, J10_LLC2, J10_LLC3, J10_LLC4, J12_LLC1, J12_LLC2, J12_LLC3, J12_LLC4, J20_LLC1, J20_LLC2, J20_LLC3, J20_LLC4, J21_LLC1, J21_LLC2, J21_LLC3, J21_LLC4, J22_LLC1, J22_LLC2, J22_LLC3, J22_LLC4, J23_LLC1, J23_LLC2, J23_LLC3, J23_LLC4 | Pin Receptacle Connector 0.065"-0.082" No Tail Solder | Mil-Max | 5391-0-15-15-07-27-10-0
20 | 1 | PCB1 | EPC91110M | PCB Fab | B5501_2.0
21 | 1 | R1 | RES SMD 2K OHM 1% 1/5W 0402 | Vishay Dale | RCS04022K00FKED
22 | 1 | R2 | RES SMD 0 OHM JUMPER 1/10W 0603 | Yageo | RC0603JR-070RL
23 | 3 | R4, R6, R8 | RES 0 OHM JUMPER 1/16W 0402 | Stackpole | RMCF0402ZT0R00
24 | 2 | R9, R43 | RES SMD 3.74KOHM 0.1% 1/10W 0603 | Panasonic | ERA-3AEB3741V
25 | 1 | R13 | RES SMD 100 OHM 1% 0.15W 0603 | Vishay Beyschlag/Draloric/BC Components | MCT0603MC1000FP500
26 | 1 | R23 | RES SMD 10K OHM 1% 1/10W 0402 | Panasonic | ERJ-2RKF1002X
27 | 3 | R40, R41, R42 | RES SMD 332K OHM 0.1% 1/4W 1206 | Panasonic | ERA-8AEB3323V
28 | 1 | R50 | RES SMD 10 OHM 1% 1/8W 0603 | Stackpole | RNCP0603FTD10R0
29 | 2 | R51, R52 | RES SMD 100K OHM 0.1% 1/10W 0603 | Panasonic | ERA-3AEB104V
30 | 1 | R53 | RES SMD 6.19KOHM 0.1% 1/10W 0603 | Yageo | ERA-3AEB6191V
31 | 1 | TP1 | HookUP Red Thru | Keystone | 5010
32 | 1 | TP6 | HookUP Black Thru | Keystone | 5011
33 | 7 | TP2, TP3, TP4, TP5, TP7, TP20, TP21 | HookUP SMD | Keystone | 5015
34 | 1 | U1 | 3.3V 250mA SOT23 | Texas Instruments | TPS7A0533PDBZT
35 | 1 | U2 | DC DC CONVERTER 5V 5W | Traco Power | TDN 5-0911WISM
36 | 1 | U4 | dsPIC33CK, uCntrllr 16-Bit 100MIPs 256KB 48-VQFN (6x6) | MicroChip | DSPIC33CK256MP605-I/M7
37 | 1 | U5 | Isolated Error Amplifier | Analog Devices | ADUM3190BRQZ-RL7
Optional Components
Item | Qty | Reference | Part Description | Manufacturer | Part Number
1 | 4 | SO1, SO2, SO3, SO4 | 8834 Nylon Standoff | Keystone | 8834
2 | 3 | R3, R5, R7 | RES 0 OHM JUMPER 1/16W 0402 | Stackpole | RMCF0402ZT0R00
3 | 6 | C31, C36, C37, C38, C39, C41 | CAP ALUM 100UF 20% 80V SMD | Vishay | MAL215099702E3
4 | 1 | C42 | CAP ALUM 39UF 20% 160V SMD | Nichicon | ULR2C390MNL1GS