## EPC91116_B5507_Rev1_0_BoM Build
Designator | Quantity | Value | MFG | MFGPN | SchDescript | Footprint | Comment
C1, C2, C3, C4, C12, C13, C31 | 7 | 100nF | Murata | GCM155R71H104KE02J | 100nF 50V | CC0402 | GCM155R71H104KE02J
C5, C14, C16 | 3 | 100nF | Murata | GRM155R62A104KE14D | 100nF 100V | CC0402 | GRM155R62A104KE14D
C6, C7, C8, C9 | 4 | 10nF | Taiyo Yuden | HMR105B7103KV-F | 10nF 100V | CC0402 | HMR105B7103KV-F
C15 | 1 | 5pF | TDK | C1005C0G1H050C050BA | 5pF 50V | CC0402 | C1005C0G1H050C050BA
C17, C18 | 2 | 100nF | Murata | GRM155R71C104KA88D | 100nF 16V | CC0402 | GRM155R71C104KA88D
C19, C20 | 2 | 8pF | Murata | GRM1885C1H8R0BA01D | 8pF 50V | CC0603 | GRM1885C1H8R0BA01D
C21, C22, C23, C24 | 4 | 2.2uF | Murata | GRM21BD72A225KE01L | 2.2uF 100V | CC0805 | GRM21BD72A225KE01L
C25 | 1 | 4.7uF | TDK | C1608X5R1E475K080AC | 4.7uF 25V | CC0603SM | C1608X5R1E475K080AC
C26, C27 | 2 | 1uF | TDK | C1608X7R1E105K080AB | 1uF 25V | CC0603SM | UMK107AB7105KA-T
C28 | 1 | 1uF | Taiyo Yuden | UMK107AB7105KA-T | 1uF 50V | CC0603SM | UMK107AB7105KA-T
C29, C30 | 2 | 22uF | Samsung | CL10A226MP8NUNE | 22uF 10V | CC0603 | CL10A226MP8NUNE
D1, D2 | 2 |  | ST MIcroelectronics | BAT41KFILM | 100V, 200mA | SOD-523 | EMPTY
D3 | 1 |  | Littelfuse | SP36-01WTG-C-HV | TVS BIDIR 36VWM 48VC | MO-236_Bi | TVS_Bi
FB2 | 1 | 330E @ 100MHz | Murata | BLM15PX331SH1D | 330E @ 100MHz 1.2A | LC0402sml | BLM15PX331SH1D
J1 | 1 |  | Molex | 734152063 | SMD MMCX | MMCX_SM_VT | EMPTY
J2, J3, J4, J7, J10 | 5 |  | Molex | 734152063 | SMD MMCX | MMCX_SM_VT | 734152063
J5, J6 | 2 |  | Sullins | GRPB031VWVN-RC | 50mil TH | HDR_M05_S3_TH_VT | GRPB031VWVN-RC
J8, J9 | 2 |  | Tyco | 1776113-2 | 3.81mm TH | EuroBlock3_81mm | 1776113-2
JP2, JP3 | 2 |  | Harwin Inc | M50-2020005 | 50mil | JMP_05_Red_wHndl | M50-2020005
MB1, MB2, MB3, MB4, MB5, MB6, MB7, MB8 | 8 | 5 hole Mouse Bites | N/A | N/A | 5 hole Mouse Bites | MouseBite5
P1 | 1 | 5k | Bourns | 3224X-1-502E | 5k 0.25W | 3224X | 3224X-1-502E
PCB1 | 1 |  |  | B5507_1.0 |  |  | B5507_1.0
Q2 | 1 |  | EPC | EPC2203 | 80V 80mE 1.7A | D0353 | EPC2203
R1, R7, R10 | 3 | 1k | Panasonic | ERJ-2RKF1001X | 1k 0.1W 1% | RC0402 | ERJ-2RKF1001X
R2, R8, R11 | 3 | 49.9 | Yageo | RC0201FR-0749R9L | 49.9 1/20W | RC0201 | RC0201FR-0749R9L
R3, R4, R5, R6 | 4 | 1 | Vishay Dale | CRCW04021R00FKEDHP | 1 0.2W | RC0402 | CRCW04021R00FKEDHP
R9, R16 | 2 | 49.9 | Panasonic | ERJ-2RKF49R9X | 49.9 0.1W 1% | RC0402 | ERJ-2RKF49R9X
R12, R21 | 2 | 953 | Panasonic | ERJ-2RKF9530X | 953 0.1W 1% | RC0402 | ERJ-2RKF9530X
R13 | 1 | 0E | Yageo | RC0402JR-070RL | 0E 1/16W | RC0402 | RC0402JR-070RL
R14, R15 | 2 | 100E | Yageo | RC0402FR-07100RL | 100E 1/16W 1% | RC0402 | RC0402FR-07100RL
R17 | 1 | 0E | Panasonic | ERJ-2GE0R00X | 0E 0.1W | RC0402 | ERJ-2GE0R00X
R18, R22, R23 | 3 | 0E | Panasonic | ERJ-3GEY0R00V | 0E 0.1W | RC0603 | ERJ-3GEY0R00V
R19, R31 | 2 | 10k | Panasonic | ERJ-2RKF1002X | 10k 0.1W | RC0402 | ERJ-2RKF1002X
R20 | 1 | 0.22 | ROHM | UCR01MVPFLR220 | 0.22 1/8W | RC0402 | UCR01MVPFLR220
R24 | 1 | 10k | Yageo | RC0603JR-0710KL | 10k 0.1W | RC0603 | RC0603JR-0710KL
R25 | 1 | 100mE | Panasonic | ERJ-8BWFR100V | 100mE 1W | RC1206 | ERJ-8BWFR100V
R26 | 1 | 4.99kE | Stackpole | RMCF0603FT4K99 | 4.99kE 0.1W | RC0603 | EMPTY
R27, R28, R29, R30 | 4 | 10M | Yageo | RC0402JR-0710ML | 10M 1/16W | RC0402 | EMPTY
TP1, TP2, TP3, TP4, TP5, TP6 | 6 |  | Keystone | 5015 | SMD TP | Keystone5015 | 5015
U2 | 1 |  | Nexperia | 74LVC2T45GS-Q100X | 2-Bit Dual-Supply Transceiver and 3-state output AECQ-100 | SOT1203_XSON8_1.35_x_1.0 | 74LVC2T45GS-Q100X
U3 | 1 |  | On Semiconductor | NC7SZ58L6X | 2 Input universal gate, TinyLogic UHS | SOT886-XSON6 | NC7SZ58L6X
U4 | 1 |  | On Semiconductor | NC7WZ16L6X | Dual buffer, TinyLogic UHS | SOT886-XSON6 | NC7WZ16L6X
U5 | 1 |  | MicroChip | MCP1703T-5002E/MC | 5.0V 250mA DFN | DFN 2X3MM | MCP1703T-5002E/MC
U6 | 1 |  | Texas Instruments | TLV75533PDRVR | Linear Regulator 3v3 500mA 6-WSON (2x2) | 6-WSON | TLV75533PDRVR