## EPC91120_B5511_Rev_1_0_BoM Buil
Designator | Quantity | Value | MFG | MFGPN | SchDescript | Footprint | Comment | Database Table Name
C1 | 1 | 10nF | Wurth Elektronik | 885012205050 | 10nF 25V | CC0402 | 885012205050 | epc_caps
C10 | 1 | 22uF | TDK | C2012X5R1V226M125AC | 22uF 35V | CC0805 | C2012X5R1V226M125AC | epc_caps
C11 | 1 | 1uF | KEMET | C0402C105K4RAC7867 | 1uF 16V | CC0402 | C0402C105K4RAC7867 | epc_caps
C12 | 1 | 100nF | Murata | GRM155R62A104KE14D | 100nF 100V | CC0402 | GRM155R62A104KE14D | epc_caps
C13, C31, C40, C101, C102, C103, C104 | 7 | 100nF | Wurth Elektronik | 885012205037 | 100nF 16V | CC0402 | 885012205037 | epc_caps
C15 | 1 | 10pF | Wurth Elektronik | 885012005055 | 10pF 50V | CC0402 | 885012005055 | epc_caps
C20, C21 | 2 | 1uF | Wurth Elektronik | 885012206076 | 1uF 25V | CC0603 | 885012206076 | Capacitor$
C30, C57, C67, C105 | 4 | 1uF | TDK | C1005X7S1A105K050BC | 1uF 10V | CC0402 | C1005X7S1A105K050BC | epc_caps
C50, C53, C54, C60, C63, C64, C70, C73, C74 | 9 | 2.2uF | TDK | C1005X5R1E225M050BC | 2.2uF 25V | CC0402 | C1005X5R1E225M050BC | epc_caps
C51, C52, C61, C62, C71, C72 | 6 | 100pF | Wurth Elektronik | 885012205055 | 100pF 50V | CC0402 | 885012205055 | epc_caps
C55, C65 | 2 | 100pF | Wurth | 885012205038 | 100pF 25V | CC0402 | 885012205038 | epc_caps
C56, C66 | 2 | 10pF | KEMET | C0402C100J5GACTU | 10pF 50V | CC0402 | C0402C100J5GACTU | epc_caps
C59, C69, C79 | 3 | 100nF | Wurth Elektronik | 885012205086 | 100nF 50V | CC0402 | 885012205086 | epc_caps
C81 | 1 | 1uF | TDK | C1005X7S1A105K050BC | 1uF 10V | CC0402 | DNP | epc_caps
C100 | 1 | 4.7uF | TDK | C1005X5R1A475K050BC | 4.7uF 10V | CC0402 | C1005X5R1A475K050BC | epc_caps
C110, C120 | 2 | 100nF | Yageo | CC0402KRX7R8BB104 | 100nF 25V | CC0402 | CC0402KRX7R8BB104 | epc_caps
Cb1, Cb2, Cb3, Cb4, Cb5, Cb6, Cb7, Cb8, Cb9, Cb10, Cb11, Cb12, Cb13, Cb14, Cb15, Cb16, Cb17, Cb18 | 18 | 4.7uF | TDK | C2012X5R2A475K125AC | 4.7uF 100V | CC0805 | C2012X5R2A475K125AC | epc_caps
D1 | 1 |  | Diodes Inc. | SDM03U40-7 | 30V 30mA | SOD-523 | SDM03U40-7 | epc_diodes
D18 | 1 |  | Wurth Elektronik | 150060VS75020 | 0603 Green | D0603L | 150060VS75020 | epc_diodes
D22 | 1 |  | Wurth Elektronik | 150060YS75020 | 0603 Yellow | D0603L | 150060YS75020 | epc_diodes
FB30, FB50 | 2 | 1.8kE @ 100MHz | Wurth Elektronik | 782429182 | 1.8kE @ 100MHz 150mA | LC0402sml | 782429182 | epc_inductor
FB100 | 1 | 600E @ 100MHz | Wurth Elektronik | 74269241601 | 600E @ 100MHz 0.9A | LC0402sml | 74269241601 | epc_inductor
J1 | 1 |  | Molex | 43045-0228 |  | 43045-02YY_272829 | 43045-0228
J130 | 1 |  | SAMTEC | FTSH-107-01-L-DV-K-A-P |  | FTSH-107-XX-YYY-DV-K-A-P | FTSH-107-01-L-DV-K-A-P
L10 | 1 |  | TDK | VLS201612CX-220M |  | VLS2016 | VLS201612CX-220M
PCB1 | 1 |  |  | B5511_1.2 |  |  | B5511_1.2 | epc_labels
Q80 | 1 |  | Diodes Inc. | DMG3401LSN-7 | P-ch E-mode MOSFET 30V 2.3A 70mE | SOT23-3b | DNP | epc_trans
R1, R14, R56, R66, R120 | 5 | 100k | Yageo | RT0402FRE07100KL | 100k 1/16W | RC0402 | RT0402FRE07100KL | epc_res
R2 | 1 | 4.7k | Panasonic | ERJ-2RKF4701X | 4.7k 0.1W | RC0402 | ERJ-2RKF4701X | epc_res
R10, R11, R13, R20, R21, R30, R31, R32, R33, R34, R35, R36, R41, R42, R43, R44, R46, R47, R50, R55, R60, R65, R70, R100, R110, R130, R131, R132, R133, R134, R135, R136, R137 | 33 | 0E | Panasonic | ERJ-2GE0R00X | 0E 0.1W | RC0402 | ERJ-2GE0R00X | epc_res
R15 | 1 | 200k | Panasonic | ERJ-U02F2003X | 200k 0.1W | RC0402 | ERJ-U02F2003X | epc_res
R16 | 1 | 47k | Panasonic | ERJ-2RKF4702X | 47k 0.1W | RC0402 | ERJ-2RKF4702X | epc_res
R17 | 1 | 0E | Panasonic | ERJ-3GEY0R00V | 0E 0.1W | RC0603 | ERJ-3GEY0R00V | epc_res
R18, R22 | 2 | 820E | Yageo | RC0402FR-07820RL | 820E 1/16W 1% | RC0402 | RC0402FR-07820RL | epc_res
R37, R38, R39A, R39B, R39C, R57, R67, R77, R82, RuC1, RuC3, RuC4, RuC5, RuC6, RuC7, RuC8, RuC9, RuC10, RuC11, RuC12, RuC13 | 21 | 0E | Panasonic | ERJ-2GE0R00X | 0E 0.1W | RC0402 | DNP | epc_res
R51, R52, R61, R62, R71, R72 | 6 | 2.2 | Panasonic | ERJ-2GEJ2R2X | 2.2 0.1W | RC0402 | ERJ-2GEJ2R2X | epc_res
R53, R54, R63, R64, R73, R74, R140 | 7 | 10 | Panasonic | ERJ-2RKF10R0X | 10 0.1W | RC0402 | ERJ-2RKF10R0X | epc_res
R80 | 1 | 100k | Yageo | RT0402FRE07100KL | 100k 1/16W | RC0402 | DNP | epc_res
R81 | 1 | 100E | Yageo | RC0402FR-07100RL | 100E 1/16W 1% | RC0402 | DNP | epc_res
R83 | 1 | 10k | Panasonic | ERJ-2RKF1002X | 10k 0.1W | RC0402 | ERJ-2RKF1002X | epc_res
R121 | 1 | 330E | Stackpole | RMCF0402FT330R | 330E 1/16W 1% | RC0402 | RMCF0402FT330R | epc_res
R138 | 1 | 0E | Stackpole | RMCF0805ZT0R00 | 0E 0.125W | RC0805 | RMCF0805ZT0R00 | epc_res
S110, S111, S120 | 3 |  | TE Connectivity ALCOSWITCH Switches | USLPT2819DT4TR | Tactile Switch Ultra-mini SPST-NO Top Actuated Surface Mount | USLPT2819DTxTR | USLPT2819DT4TR | epc_switch
U10 | 1 |  | Texas Instruments | LMR36506RFRPER |  | LMR36506RFRPER | LMR36506RFRPER
U20 | 1 |  | Texas Instruments | TLV75533PDRVR | Linear Regulator 3v3 500mA 6-WSON (2x2) | 6-WSON | TLV75533PDRVR | IC$
U30 | 1 |  | Monolithic Power Systems (MPS) | MA732GQ |  | QFN50P300X300X100-17N-D | MA732GQ
U40 | 1 |  | Texas Instruments | THVD2450DRBR |  | SON65P300X300X100-9N | THVD2450DRBR
U50, U60, U70 | 3 |  | EPC | EPC23102 | 100V 30A 6.6mE Sym HB IC with UVLO & ESDs. | D0727u_0p2mm_clearance_kenobi | EPC23102
U55, U61 | 2 |  | MPS | MCS1823GQTE-350BRN | + - 50A 3V3 QFN12 | CS_QFN12 | MCS1823GQTE-350BRN | epc_ic
U100 | 1 |  | STMicroelectronics | STM32G431CBU6 |  | QFN50P700X700X65-49N-D | STM32G431CBU6
U130, U131 | 2 |  | STMicroelectronics | ESDALC6V1W5 |  | SOT65P210X110-5N | ESDALC6V1W5