## EPC91124_B5537_Rev1_0_BoM QSG
Quantity | Designator | QSGdescript | MFG | MFGPN | Footprint | Comment
3 | C1_F1, C1_F2, C1_F3 | CAP CER 0.1UF 16V X7R 0603 | AVX | 0603YC104KAT2A | CC0603 | 0603YC104KAT2A
6 | C1_P1, C1_P2, C1_P3, C2_P1, C2_P2, C2_P3 | CAP FILM 100PF 2% 16VDC 0603 | Panasonic | ECH-U1C101GX5 | CC0603 | EMPTY
4 | C2, C3_F1, C3_F2, C3_F3 | CAP CER 10000PF 50V X7R 0603 | KEMET | C0603C103K5RACTU | CC0603 | C0603C103K5RACTU
3 | C2_F1, C2_F2, C2_F3 | CAP CER 0.1UF 50V X7R 0603 | Murata | GRM188R71H104KA93D | CC0603 | GRM188R71H104KA93D
2 | C3, C5 | CAP CER 1UF 25V X7R 0603 | TDK | C1608X7R1E105K080AB | CC0603 | C1608X7R1E105K080AB
6 | C3_P1, C3_P2, C3_P3, C4_P1, C4_P2, C4_P3 | CAP CER 4.7UF 25V X5R 0603 | TDK | C1608X5R1E475K080AC | CC0603 | C1608X5R1E475K080AC
12 | C4, C6, C7, C8_OCP1, C8_OCP2, C8_OCP3, C9_OCP1, C9_OCP2, C9_OCP3, C13_OCP1, C13_OCP2, C13_OCP3 | CAP CER 1000PF 50V X7R 0603 | Murata | GRM188R71H102KA01D | CC0603 | GRM188R71H102KA01D
3 | C5_P1, C5_P2, C5_P3 | CAP CER 10UF 25V X5R 0603 | TDK | C1608X5R1E106M080AC | CC0603 | C1608X5R1E106M080AC
6 | C6_P1, C6_P2, C6_P3, C7_P1, C7_P2, C7_P3 | CAP CER 100PF 50V C0G/NP0 0603 | AVX | 06035A101FAT2A | CC0603 | 06035A101FAT2A
12 | C21_OCP1, C21_OCP2, C21_OCP3, Cm4_P1, Cm4_P2, Cm4_P3, Cm5_P1, Cm5_P2, Cm5_P3, Cm6_P1, Cm6_P2, Cm6_P3 | CAP CER 0.1UF 100V X7R 0603 | Murata | GRM188R72A104KA35D | CC0603 | GRM188R72A104KA35D
3 | C23_OCP1, C23_OCP2, C23_OCP3 | CAP CER 2.2UF 25V X7R 0603 | Murata | GRM188Z71E225ME43D | CC0603 | GRM188Z71E225ME43D
2 | C40, C41 | CAP CER 0.1UF 50V X7R 0805 | AVX | 08055C104KAT2A | CC0805 | 08055C104KAT2A
1 | C90 | CAP CER 2.2UF 100V X7T 0805 | Murata | GRM21BD72A225KE01L | CC0805 | GRM21BD72A225KE01L
2 | C91, C93 | CAP CER 0.1UF 100V X7R 0805 | KEMET | C0805C104K1RACTU | CC0805 | C0805C104K1RACTU
1 | C92 | CAP CER 1UF 25V X5R 0805 | TDK | C2012X5R1E105K125AA | CC0805 | C2012X5R1E105K125AA
1 | C94 | CAP CER 680PF 50V X7R 0805 | Wurth | 8.85012E+11 | CC0805 | 8.85012E+11
4 | C95, C96, C97, C98 | CAP CER 22UF 25V X5R 0805 | TDK Corporation | C2012X5R1E226M125AC | CC0805 | C2012X5R1E226M125AC
2 | C100, C101 | CAP CER 22UF 10V X5R 0603 | Samsung | CL10A226MP8NUNE | CC0603 | CL10A226MP8NUNE
18 | Cb1, Cb2, Cb3, Cb4, Cb5, Cb6, Cb7, Cb8, Cb9, Cb10, Cb11, Cb12, Cb13, Cb14, Cb15, Cb16, Cb17, Cb18 | CAP CER 10UF 100V X7S 1210 | Murata | GRM32EC72A106KE05L | CC1210 | GRM32EC72A106KE05L
9 | Cm1_P1, Cm1_P2, Cm1_P3, Cm2_P1, Cm2_P2, Cm2_P3, Cm3_P1, Cm3_P2, Cm3_P3 | CAP CER 1UF 100V X7S 0805 | TDK | CGA4J3X7S2A105M125AB | CC0805 | CGA4J3X7S2A105M125AB
3 | D1, D2, D3 | DIODE ZENER 3.6V 300MW SOD523 | Diodes Inc. | BZT52C3V6T-7 | SOD-523 | BZT52C3V6T-7
4 | D1_F1, D1_F2, D1_F3, D5 | DIODE SCHOTTKY 30V 30mA SOD523 | Diodes Inc. | SDM03U40-7 | SOD-523 | SDM03U40-7
3 | D3_P1, D3_P2, D3_P3 | DIODE SCHOTTKY 100V 250mA SOD323 | Nexperia | BAT46WJ115 | SOD-323 | EMPTY
3 | D4_P1, D4_P2, D4_P3 | DIODE ZENER 5.61V 500mW SOD523 | On Semi | MM5Z5V6ST1G | SOD-523 | MM5Z5V6ST1G
6 | D6_P1, D6_P2, D6_P3, D7_P1, D7_P2, D7_P3 | DIODE SCHOTTKY 100V 2A DO220AA | Vishay | SS2PH10-M3/85A | DO-220AA | EMPTY
1 | D90 | LED GREEN CLEAR CHIP SMD | Lite-On | LTST-C193KGKT-5A | D0603L | LTST-C193KGKT-5A
1 | D100 | LED YELLOW CLEAR CHIP SMD | Lite-On | LTST-C193KSKT-5A | D0603L | LTST-C193KSKT-5A
6 | FB1_F1, FB1_F2, FB1_F3, FB4_OCP1, FB4_OCP2, FB4_OCP3 | FERRITE BEAD 1.8 KOHM 0805 500mA 1LN | Murata | BLM21BD182SN1D | LC0805sml | BLM21BD182SN1D
5 | J1, J2, J3, J5, J6 | TERM REDCUBE M4 SMD | Wurth Elektronik | 7466004 | RedCubeM4_TH | 7466004
1 | J4 | Header Male 100mil 1 row 2 pos. Thru Vert. | Tyco | 4-103185-0-02 | HDR_M10_S2_TH_VT | EMPTY
1 | J7 | Header Male 100mil 1 row 5 pos. Thru Vert. | Samtec | TSM-105-01-L-SV | HDR_M10_S5_SM_VT | TSM-105-01-L-SV
1 | J16 | Header Male 50mil 1 row 2 pos. Thru Vert. | Sullins | GRPB021VWVN-RC | HDR_M05_S2_TH_VT | GRPB021VWVN-RC
1 | J60 | Card Edge Connector 2x20 pos. 62mil PCB | Samtec | MEC1-120-02-F-D-EM2 | EPC_Control_Connector | MEC1-120-02-F-D-EM2
1 | JP1 | 50mil Jumper Red withHandle | Harwin Inc | M50-2020005 | JMP_05_Red_wHndl | M50-2020005
1 | L90 | FIXED IND 33UH 850MA 400MOHM SMD | Wurth | 7447785133 | WE-PD_6033R | 7447785133
1 | PCB1 |  |  | B5537_1.0 |  | B5537_1.0
6 | Q1_P1, Q1_P2, Q1_P3, Q2_P1, Q2_P2, Q2_P3 | 100V 131A 1mE | EPC | EPC2361 | D0606F_100V | EPC2361
3 | R1_F1, R1_F2, R1_F3 | RES SMD 100 OHM 1% 0.15W 0603 | Vishay Beyschlag/Draloric/BC Components | MCT0603MC1000FP500 | RC0603 | MCT0603MC1000FP500
23 | R1_P1, R1_P2, R1_P3, R2_P1, R2_P2, R2_P3, R5, R6, R7, R9, R10, R12, R38, R39, R42, R43, R44, R45, R46, R47, R48, R49, R50 | RES SMD 10 OHM 1% 1/8W 0603 | Stackpole | RNCP0603FTD10R0 | RC0603 | RNCP0603FTD10R0
4 | R2_F1, R2_F2, R2_F3, R4 | RES 100K OHM 1% 1/10W 0603 | Yageo | RC0603FR-07100KL | RC0603 | RC0603FR-07100KL
4 | R3_F1, R3_F2, R3_F3, R8 | RES SMD 3.01K OHM 1% 1/10W 0603 | Yageo | RT0603FRE073K01L | RC0603 | RT0603FRE073K01L
6 | R3_P1, R3_P2, R3_P3, R4_P1, R4_P2, R4_P3 | RES SMD 0.47 OHM 1% 1/10W 0603 | Yageo | RL0603FR-070R47L | RC0603 | RL0603FR-070R47L
11 | R4_OCP1, R4_OCP2, R4_OCP3, R18_OCP1, R18_OCP2, R18_OCP3, R28_OCP1, R28_OCP2, R28_OCP3, R100, R101 | RES SMD 0 OHM JUMPER 1/10W 0603 | Yageo | RC0603JR-070RL | RC0603 | RC0603JR-070RL
9 | R5_P1, R5_P2, R5_P3, R8_P1, R8_P2, R8_P3, R10_P1, R10_P2, R10_P3 | RES SMD 2.2 OHM 1% 1/3W 0603 | Vishay Dale | CRCW06032R20FKEAHP | RC0603 | CRCW06032R20FKEAHP
3 | R6_P1, R6_P2, R6_P3 | RES 10 OHM 1/8W 0805 | Stackpole | RNCF0805AKT10R0 | RC0805 | RNCF0805AKT10R0
6 | R9_OCP1, R9_OCP2, R9_OCP3, R39_OCP1, R39_OCP2, R39_OCP3 | RES SMD 110K OHM 1% 1/10W 0603 | Yageo | RC0603FR-07110KL | RC0603 | RC0603FR-07110KL
9 | R9_P1, R9_P2, R9_P3, R11_P1, R11_P2, R11_P3, R12_OCP1, R12_OCP2, R12_OCP3 | RES SMD 10K OHM 5% 1/10W 0603 | Yageo | RC0603JR-0710KL | RC0603 | RC0603JR-0710KL
3 | R13, R16, R25 | RES SMD 0 OHM JUMPER 1/10W 0603 | Panasonic | ERJ-3GEY0R00V | RC0603 | ERJ-3GEY0R00V
5 | R14, R15, R17, R24, R31 | RES SMD 0 OHM JUMPER 1/10W 0603 | Panasonic | ERJ-3GEY0R00V | RC0603 | EMPTY
12 | R16_OCP1, R16_OCP2, R16_OCP3, R19_OCP1, R19_OCP2, R19_OCP3, R24_OCP1, R24_OCP2, R24_OCP3, R25_OCP1, R25_OCP2, R25_OCP3 |  |  |  | RC0603
6 | R18, R19, R20, R21, R22, R23 | RES SMD 1K OHM 0.1% 1/10W 0603 | Yageo | RT0603BRD071KL | RC0603 | RT0603BRD071KL
1 | R26 | RES SMD 0 OHM JUMPER 1/10W 0603 | Panasonic | ERJ-3GEY0R00V | RC0603
4 | R40, R90, R93, R96 | RES 0 OHM JUMPER 1/8W 0805 | Stackpole | RMCF0805ZT0R00 | RC0805 | RMCF0805ZT0R00
1 | R41 | RES 7.87kOHM 0.1% 1/4W 0805 | Panasonic | ERA-6AEB7871V | RC0805 | ERA-6AEB7871V
1 | R91 | RES 80.6K OHM 0.1% 1/8W 0805 | Panasonic | ERA-6AEB8062V | RC0805 | ERA-6AEB8062V
1 | R92 | RES 100kOHM 1/4W 0805 | Panasonic | ERA-6AEB104V | RC0805 | ERA-6AEB104V
1 | R94 | RES 40.2K OHM 0.1% 1/8W 0805 | Yageo | RT0805BRD0740K2L | RC0805 | RT0805BRD0740K2L
1 | R95 | RES 9.53kOHM 0.1% 1/8W 0805 | Panasonic | ERA-6AEB9531V | RC0805 | ERA-6AEB9531V
1 | R97 | RES SMD 2.2K OHM 1% 1/10W 0402 | Panasonic | ERJ-2RKF2201X | RC0402 | ERJ-2RKF2201X
1 | R102 | RES 470 OHM 0.5% 1/10W 0603 | Vishay | MCT0603MD4700DP500 | RC0603 | MCT0603MD4700DP500
4 | S1, S2, S3, S4 | Round Standoff Threaded M2x0.4 Steel 0.039" (1.00mm) | Wurth | 9774010243R | 9774010243R | 9774010243R
4 | SO1, SO2, SO3, SO4 | 8834 Nylon Standoff | Keystone | 8834 | 8834 Nylon Standoff | Nylon Standoff
5 | TP2, TP3, TP4, TP5, TP11 | HookUP SMD | Keystone | 5015 | Keystone5015 | 5015
3 | U1_P1, U1_P2, U1_P3 | 100V Half Bridge eGaN Driver | MPS | MP8699B | DSBGA-12 | MP8699B
3 | U2_F1, U2_F2, U2_F3 | 3.3 V, 200 uOHM, 250 kHz Hall Current Sense | Allegro MicroSystems | ACS72981LLRATR-100B3 | 7-PSOF | ACS72981LLRATR-100B3
3 | U2_OCP1, U2_OCP2, U2_OCP3 |  | Texas Instruments | TLV7022DGKR | MSOP8 | TLV7022DGKR
1 | U40 | Temperature Sensor, 300mA at 25C | Analog Devices | AD590JCPZ-R5 | MO-229 | AD590JCPZ-R5
1 | U90 | Buck Regulator 100V, 800mA | Monolithic Power Systems | MP4581GN-Z | SO-8-EP | MP4581GN-Z
1 | U100 | 5V 500mA Regulator | MicroChip | MIC5239-3.3YS | SOT223-3L | MIC5239-3.3YS