## EPC91129_B5532_Rev1_1_BoM Build
Designator | Quantity | Value | MFG | MFGPN | SchDescript | Footprint | Name
C2, C3_F1, C3_F2, C3_F3, C12 | 5 | 10nF | KEMET | C0603C103K5RACTU | 10nF 50V | CC0603 | C0603C103K5RACTU
C2_F1, C2_F2, C2_F3 | 3 | 1uF | Taiyo Yuden | UMK107AB7105KA-T | 1uF 50V | CC0603 | UMK107AB7105KA-T
C3, C5 | 2 | 1uF | TDK | C1608X7R1E105K080AB | 1uF 25V | CC0603 | C1608X7R1E105K080AB
C4, C6, C7 | 3 | 1nF | Murata | GRM188R71H102KA01D | 1nF 50V | CC0603 | GRM188R71H102KA01D
C4_F1, C4_F2, C4_F3 | 3 | 100nF | Murata | GRM188R71H104KA93D | 100nF 50V | CC0603 | GRM188R71H104KA93D
C10_P1, C10_P2, C10_P3 | 3 | 100nF | AVX | 0603YC104KAT2A | 100nF 16V | CC0603 | 0603YC104KAT2A
C16_P1, C16_P2, C16_P3, C31_P1, C31_P2, C31_P3 | 6 | 2.2uF | Taiyo Yuden | EMK107BB7225MA-T | 2.2uF 16V | CC0603 | EMK107BB7225MA-T
C18_P1, C18_P2, C18_P3, C32_P1, C32_P2, C32_P3 | 6 | 100pF | TDK | C1608C0G1H101J080AA | 100pF 50V | CC0603 | C1608C0G1H101J080AA
C40, C41 | 2 | 100nF | AVX | 08055C104KAT2A | 100nF 50V | CC0805 | 08055C104KAT2A
C90 | 1 | 2.2uF | Murata | GRM21BD72A225KE01L | 2.2uF 100V | CC0805 | GRM21BD72A225KE01L
C91, C93 | 2 | 100nF | KEMET | C0805C104K1RACTU | 100nF 100V | CC0805 | C0805C104K1RACTU
C92 | 1 | 1uF | TDK | C2012X5R1E105K125AA | 1uF 25V | CC0805 | C2012X5R1E105K125AA
C94 | 1 | 680pF | Wurth | 8.85012E+11 | 680pF 50V | CC0805 | 8.85012E+11
C95, C96 | 2 | 10uF | Taiyo Yuden | TMK212BBJ106KG-T | 10uF 25V | CC0805 | TMK212BBJ106KG-T
C100, C101 | 2 | 22uF | Samsung | CL10A226MP8NUNE | 22uF 10V | CC0603 | CL10A226MP8NUNE
Cb1, Cb2, Cb3, Cb4, Cb5, Cb6, Cb7, Cb8, Cb9, Cb10, Cb11, Cb12, Cb13, Cb14, Cb15, Cb16, Cb17, Cb18, Cb19, Cb20 | 20 | 10uF | Murata | GRM32EC72A106KE05L | 10uF 100V | CC1210 | GRM32EC72A106KE05L
Cm1_P1, Cm1_P2, Cm1_P3, Cm2_P1, Cm2_P2, Cm2_P3, Cm3_P1, Cm3_P2, Cm3_P3 | 9 | 1uF | TDK | CGA4J3X7S2A105M125AB | 1uF 100V | CC0805 | CGA4J3X7S2A105M125AB
D1, D2, D3 | 3 |  | Diodes Inc. | BZT52C3V6T-7 | 3.6V 300mW | SOD-523 | BZT52C3V6T-7
D1_F1, D1_F2, D1_F3, D5 | 4 |  | Diodes Inc. | SDM03U40-7 | 30V 30mA | SOD-523 | SDM03U40-7
D6_P1, D6_P2, D6_P3, D7_P1, D7_P2, D7_P3 | 6 |  | Vishay | SS2PH10-M3 | 100V 2A | DO-220AA | SS2PH10-M3
D90 | 1 |  | Lite-On | LTST-C193KGKT-5A | 0603 Green | D0603L | LTST-C193KGKT-5A
D100 | 1 |  | Lite-On | LTST-C193KSKT-5A | 0603 Yellow | D0603L | LTST-C193KSKT-5A
FB1_F1, FB1_F2, FB1_F3 | 3 | 180E @ 100MHz | Murata | BLM18PG181SN1D | 180E @ 100MHz 1.5A | LC0603sml | BLM18PG181SN1D
HS1 | 1 | QB Heatsink 58x37x24mm Vert. Fin | Wakefield | 547-95AB | QB Heatsink 58x37x24mm Vert. Fin | Heatsink_Vert_37x58x24 | 547-95AB
IP1 | 1 | Generic Isolation Pad | Laird | A14692-30 | Generic Isolation Pad |  | A14692-30
J1 | 1 |  |  |  |  | 691216410003 | 691216410003
J3, J6 | 2 |  | Sullins | GRPB021VWVN-RC | 50mil TH | HDR_M05_S2_TH_VT | GRPB021VWVN-RC
J7 | 1 |  | Samtec | TSM-105-01-L-SV | 100mil TH | HDR_M10_S5_SM_VT | TSM-105-01-L-SV
J60 | 1 |  | Samtec | MEC1-120-02-F-D-EM2 | 1mm Edge | EPC_Control_Connector | MEC1-120-02-F-D-EM2
J90 | 1 |  | Wurth | 691216410002 | 7.62mm TH | EuroBlock7_62mm | 691216410002
JP1 | 1 |  | Harwin Inc | M50-2020005 | 50mil | JMP_05_Red_wHndl | M50-2020005
JP2 | 1 |  | Harwin Inc | M50-2030005 | 50mil | JMP_05_Blu_wHndl | M50-2030005
L90 | 1 | 33uH | Wurth | 7447785133 | 33uH 0.85A | WE-PD_6033R | 7447785133
PCB1 | 1 |  |  | B5532_1.0 |  |  | B5532_1.0
R1, R13, R17, R24_P1, R24_P2, R24_P3, R25, R35, R37 | 9 | 0E | Panasonic | ERJ-3GEY0R00V | 0E 0.1W | RC0603 | ERJ-3GEY0R00V
R1_F1, R1_F2, R1_F3, R36 | 4 | 0E | Stackpole | RMCF0603ZT0R00 | 0E 0.1W | RC0603 | RMCF0603ZT0R00
R2_F1, R2_F2, R2_F3, R4 | 4 | 100k | Yageo | RC0603FR-07100KL | 100k 0.1W 1% | RC0603 | RC0603FR-07100KL
R3_F1, R3_F2, R3_F3, R8 | 4 | 3.01k | Yageo | RT0603FRE073K01L | 3.01k 0.1W 1% | RC0603 | RT0603FRE073K01L
R4_F1, R4_F2, R4_F3 | 3 | 43.2k | Yageo | RC0603FR-0743K2L | 43.2k 0.1W 1% | RC0603 | RC0603FR-0743K2L
R5, R6, R7, R9, R10, R12, R25_P1, R25_P2, R25_P3, R28_P1, R28_P2, R28_P3, R38, R39, R42, R43, R44, R45, R46, R47, R48, R49, R50 | 23 | 10E | Stackpole | RNCP0603FTD10R0 | 10E 0.125W | RC0603 | RNCP0603FTD10R0
R18, R19, R20, R21, R22, R23 | 6 | 1k | Yageo | RT0603BRD071KL | 1k 0.1W | RC0603 | RT0603BRD071KL
R26_P1, R26_P2, R26_P3, R27_P1, R27_P2, R27_P3, R29_P1, R29_P2, R29_P3, R30_P1, R30_P2, R30_P3 | 12 | 2.2E | Yageo | RC0603FR-072R2L | 2.2E 0.1W | RC0603 | RC0603FR-072R2L
R32 | 1 | 10k | Yageo | RC0603JR-0710KL | 10k 0.1W | RC0603 | EMPTY
R34 | 1 | 10k | Yageo | RC0603JR-0710KL | 10k 0.1W | RC0603 | RC0603JR-0710KL
R40, R90, R93, R96 | 4 | 0E | Stackpole | RMCF0805ZT0R00 | 0E 0.125W | RC0805 | RMCF0805ZT0R00
R41 | 1 | 7.87kE | Panasonic | ERA-6AEB7871V | 7.87kE 0.25W | RC0805 | ERA-6AEB7871V
R91 | 1 | 80.6k | Panasonic | ERA-6AEB8062V | 80.6k 0.125W | RC0805 | ERA-6AEB8062V
R92 | 1 | 100kE | Panasonic | ERA-6AEB104V | 100kE 0.25W | RC0805 | ERA-6AEB104V
R94 | 1 | 40.2k | Yageo | RT0805BRD0740K2L | 40.2k 0.125W | RC0805 | RT0805BRD0740K2L
R95 | 1 | 9.53kE | Panasonic | ERA-6AEB9531V | 9.53kE 0.125W | RC0805 | ERA-6AEB9531V
R97 | 1 | 2.2k | Panasonic | ERJ-2RKF2201X | 2.2k 0.1W 1% | RC0402 | ERJ-2RKF2201X
R100, R101 | 2 | 0E | Yageo | RC0603JR-070RL | 0E 0.1W | RC0603 | RC0603JR-070RL
R102 | 1 | 470E | Vishay | MCT0603MD4700DP500 | 470E 1/10W 0.5% | RC0603 | MCT0603MD4700DP500
S1, S2, S3, S4 | 4 | Round Standoff M2x0.4 1.00mm | Wurth | 9774010243R | Spacer M2 1mm | 9774010243R | 9774010243R
SC1, SC2, SC3, SC4 | 4 |  | McMaster-Carr | 91698A201 | M2x0.4mmx5mm SS Flat Head |  | 91698A201
SO1, SO2, SO3, SO4 | 4 |  | Keystone | 8834 | 8834 Nylon Standoff | 8834 Nylon Standoff | Nylon Standoff
TM1, TM2, TM3 | 3 | 17.8 W/mK | t-Global Technology | TG-A1780-10-10-0.5 | 17.8 W/mK 10x10x0.5mm TIM |  | TG-A1780-10-10-0.5
TP2, TP3, TP4, TP5, TP11 | 5 |  | Keystone | 5015 | SMD TP | Keystone5015 | 5015
U1_F1, U1_F2, U1_F3 | 3 |  | MPS | MCS1823GQTE-350BRN | + - 50A 3V3 QFN12 | CS_QFN12 | MCS1823GQTE-350BRN
U1_P1, U1_P2, U1_P3 | 3 |  | EPC | EPC23109 | 100V, 35A, 5.2mE Sym HB IC with POR & ESDs. Single Pin input | D0727 | EPC23109
U40 | 1 |  | Analog Devices | AD590JCPZ-R5 | Temperature Sensor, 300mA at 25C | MO-229 | AD590JCPZ-R5
U90 | 1 |  | Monolithic Power Systems | MP4581GN-Z | Buck 100V, 800mA | SO-8-EP | MP4581GN-Z
U100 | 1 |  | MicroChip | MIC5239-3.3YS | 5V 500mA Regulator | SOT223-3L | MIC5239-3.3YS