## Sheet1
EPC9143 BOM
Item | Qty | Reference | Part Description | Manufacturer | Part #
1 | 6 | C1, C2, C3, C19, C21, C35 | Capacitor, 1 μF, 20%, 100 V, X7S, 0805 | TDK | C2012X7S2A105M125AB
2 | 10 | C5, C6, C7, C8, C10, C27, C28, C29, C30, C37 | Capacitor, 22 µF, 25 V, 0805 | Murata | GRT21BR61E226ME13L
3 | 7 | C14, C22, C38, C49, C50, C62, C65 | Capacitor, 0.1 µF ±10% 25 V, X7R, 0402 | Yageo | CC0402KRX7R8BB104
4 | 2 | C15, C32 | Capacitor, 4.7 µF, 10 V, X5R, 0402 | TDK | C1005X5R1A475K050BC
5 | 10 | C20, C23, C40, C41, C42, C43, C44, C45, C46, C47 | Capacitor, 0.22 µF, 100 V, X7S, 0603 | Taiyo Yuden | HMK107C7224
6 | 1 | C33 | Capacitor, 10 nF, 5%, 25 V X7R, 0402 | Kemet | C0402C103J3REC
7 | 1 | C34 | Capacitor, 1000 pF, 25 V, C0G/NP0 0402 | Murata | GRM1555C1E102JA01D
8 | 1 | C39 | Capacitor, 10 nF, 10%, 16 V, X7R , 0402 | Kemet | C0402C103K4RECAUTO
9 | 2 | C60, C63 | Capacitor, 560 pF, 50 V, C0G/NP0, 0402 | Murata | GRM1555C1H561JA01D
10 | 2 | C61, C64 | Capacitor, 2.2 µF, 25 V | Murata | GRM155R61E225ME15D
11 | 4 | C67, C69, C92, C95 | Capactior, 10000 pF, 50 V, X7R, 0402 | Murata | GRM155R71H103KA88D
12 | 1 | C68 | Capacitor, 220 pF, 10%, 50 V, X7R, 0402 | Kemet | C0402C221K5RACTU
13 | 1 | C90 | Capacitor, 0.1 µF, 100 V, X7S, 0603 | TDK | CGA3E3X7S2A104K080AB
14 | 1 | C91 | Capacitor, 1 µF, 16 V, X6S, 0402 | TDK | C1005X6S1C105K050BC
15 | 1 | C93 | Capacitor, 10 µF, ±10%, 16 V, X5R, 0603 | Murata | GRM188R61C106KAALD
16 | 1 | C94 | Capacitor, 3300 pF, 100 V, X7S, 0402 | TDK | CGA2B3X7S2A332M050BB
17 | 2 | C96, C98 | Capacitor, 1 µF, 25 V, X5R, 0402 | Murata | GRT155R61E105ME01D
18 | 1 | C97 | Capacitor, 22 µF, 6.3 V, X5R, 0402 | Samsung | CL05A226MQ5N6J8
19 | 4 | Q1, Q2, Q3, Q4 | eGaN® FET, 100 V, 3.8 mΩ | EPC | EPC2053
20 | 2 | R1, R63 | Resistor, 10 kΩ, ±5%, 0.063 W, 1/16 W, 0402 | Yageo | RC0402JR-0710KL
21 | 4 | R7, R9, R13, R15 | Resistor, 1 Ω ±1%, 0.063 W, 1/16 W, 0402 | Yageo | RC0402FR-071RL
22 | 4 | R8, R10, R14, R16 | Resistor, 0.5 Ω 1% ,1/8 W, 0402 | Yageo | PT0402FR-7W0R5L
23 | 3 | R20, R64, R65 | Resistor, 20 Ω 1%, 1/16 W, 0402 | Yageo | RC0402FR-0720RL
24 | 1 | R21 | Resistor, 110 kΩ, 1%, 1/10 W, 0603 | Panasonic | RC0603FR-07110KL
25 | 1 | R22 | Resistor, 4.87 kΩ 1%, 1/10 W, 0603 | Panasonic | RC0603FR-074K87L
26 | 1 | R23 | Resistor, 18 kΩ 0.1%, 1/16 W, 0402 | Panasonic | ERA-2AEB183X
27 | 1 | R24 | Resistor, 4.75 kΩ 0.1%, 1/16 W, 0402 | Panasonic | ERA-2AEB4751X
28 | 1 | R26 | Ferrite Bead, 180 Ω, 0603, 1LN | Murata | BLM18PG181SN1D
29 | 4 | R32, R33, R34, R35 | Resistor, 22 kΩ 5%, 1/16 W, 0402 | Yageo | RC0402JR-0722KL
30 | 2 | R61, R62 | Resistor, 1 mΩ ±5%, 1 W, 0805 | Susumu | KRL2012E-M-R001-J-T5
31 | 1 | R90 | Resistor, 127 kΩ 1%, 1/10 W, 0603 | Yageo | RC0603FR-07127KL
32 | 1 | R91 | Resistor, 3.65 kΩ 1%, 1/16 W, 0402 | Yageo | RC0402FR-073K65L
33 | 1 | R92 | Resistor, 11.3 kΩ 1%, 1/16 W, 0402 | Yageo | RC0402FR-0711K3L
34 | 1 | R94 | Resistor, 68 kΩ 5%, 1/16 W, 0402 | Yageo | RC0402JR-0768KL
35 | 1 | R95 | Resistor, 0 Ω JUMPER, 1/16 W, 040 | Yageo | RC0402JR-070RL
36 | 1 | R98 | Resistor, 16.5 kΩ 1%, 1/16 W, 0402 | Yageo | RC0402FR-0716K5L
37 | 1 | R99 | Resistor, 86.6 kΩ 1%, 1/10 W, 0603 | Yageo | RC0603FR-0786K6L
38 | 6 | J1, J2, TP1, TP2, TP9, TP10 | PC PIN .040 DIA 3102-1 SERIES | Mill-Max | 3102-1-00-21-00-00-08-0
39 | 2 | J4, J5 | CONN PC PIN CIRC 0.062DIA GOLD | Mill-Max | 3144-1-00-15-00-00-08-0
40 | 2 | L1, L2 | Inductor, 2.4 µH, 16.5A, 2.76 mΩ | TDK | B82559A0242A013
41 | 1 | L90 | Inductor, 100 µH, 160 MA, 3.5 Ω | Murata | 82104C
42 | 2 | U2, U5 | UPI, UP1966A, USMD, BGA | uPI | uP1966A
43 | 1 | U20 | IC, Conroller, 16 BIT DSC SINGLE CORE 32 K FLASH | Microchip | DSPIC33CK32MP102-E/2N
44 | 2 | U61, U62 | IC, Current Sense Amplifier, 1 CIRCUIT SOT23-6 | Microchip | MCP6C02T-050E/CHY
45 | 1 | U90 | IC, REG BUCK ADJ, 300 MA, 8LLP | Texas Instruments | LM5018SD/NOPB
46 | 1 | U91 | IC, LDO, 500 mA | TI | TLV75533PDRVR