## EPC9147B_B5217_Rev2_0_BoM QSG
Quantity | Designator | QSGdescript | MFG | MFGPN | Footprint | Comment
7 | C11, C12, C13, C14, C15, C16, C17 |  | TDK | CGA3E2NP02A222J080AA | CC0603sml | CGA3E2NP02A222J080AA
1 | C20 | CAP CER 0.1UF 16V X7R 0603 | AVX | 0603YC104KAT2A | CC0603 | 0603YC104KAT2A
1 | D100 | LED RED CLEAR CHIP SMD | Lite-On | LTST-C193KRKT-5A | D0603L | LED Red
3 | FD1, FD2, FD3 |  | N/A | N/A | Fiducial_Sml | PCB Fiducial
2 | J1, J2 |  |  |  | CONN_SSW-110-23-F-D | SSW-110-23-G-D
2 | J3, J4 |  | TE | 4-103185-0-02 | HDR_M10_S2_TH_VT | 4-103185-0-02
1 | JP1 |  | Sullins | SPC02SYAN | JMP_10_Blk | SPC02SYAN
1 | P1 | TRIMMER 1k OHM 0.5W Horz TOP | Vishay | M63P103KB30T607 | M63P | M63P103KB30T607
1 | PCB1 |  |  |  |  | PCB
26 | PP1, PP2, PP3, PP4, PP5, PP6, PP7, PP8, PP9, PP10, PP11, PP12, PP13, PP14, PP15, PP16, PP17, PP18, PP19, PP20, PP21, PP22, PP23, PP24, PP25, PP26 |  |  |  | ProbePoint | ProbePoint
27 | R1, R2, R3, R4, R5, R6, R7, R8, R9, R10, R18, R19, R20, R22, R23, R24, R25, R26, R27, R28, R29, R31, R33, R34, R35, R36, R37 | RES SMD 0 OHM JUMPER 1/10W 0603, RES SMD 10K OHM 5% 1/10W 0603 | Panasonic, Yageo | ERJ-3GEY0R00V, RC0603JR-0710KL | RC0603 | EMPTY
7 | R11, R12, R13, R14, R15, R16, R17 | RES SMD 47 OHM 5% 1/10W 0603 | TE | CRGCQ0603J47R | RC0603 | CRGCQ0603J47R
3 | R21, R30, R32 | RES SMD 0 OHM JUMPER 1/10W 0603 | Panasonic | ERJ-3GEY0R00V | RC0603 | ERJ-3GEY0R00V
1 | R40 | RES SMD 10K OHM 5% 1/10W 0603 | Yageo | RC0603JR-0710KL | RC0603 | RC0603JR-0710KL
1 | R100 | RES SMD 1K OHM 0.1% 1/10W 0603 | Yageo | RT0603BRD071KL | RC0603 | RT0603BRD071KL
4 | SO1, SO2, SO3, SO4 | 8834 Nylon Standoff | Keystone | 8834 | 8834 Nylon Standoff | PopInStandOff