## Sheet1
EPC9153 BOM
Item | Qty | Reference | Part Description | Manufacturer | Part #
1 | 4 | C14, C17, C18, C20 | 15 µF Tantalum Polymer Capacitor 75 V | Kemet | T521X156M075ATE035
2 | 3 | C37, C57, C58 | 100 µF Tantalum Polymer Capacitor 25 V | Kemet | T521X107M025ATE03
3 | 6 | C34, C35, C46, C47, C67, C78 | 10 µF ±10% 75 V Ceramic Capacitor X7R 1210 | TDK | C3225X7R1N106K250AC
4 | 6 | C7, C13, C43, C44, C45, C69 | 1 µF ±10% 100 V Ceramic Capacitor X7R 0805 | AVX | 08051C105K4Z2A
5 | 16 | C27, C28, C29,C30, C31, C32, C33,C36, C59, C60, C61,C62, C63, C64, C65, C66 | 4.7 µF ±10% 50 V Ceramic Capacitor X7R 0805 | TDK | C2012X7R1H475K125AC
6 | 1 | C4 | 1 µF ±10% 35 V Ceramic Capacitor X7R 0603 | TDK | C1608X7R1V105K080AC
7 | 1 | C9 | 1 µF ±10% 25 V Ceramic Capacitor X7R 0603 | Wurth | 885012206076
8 | 1 | C10 | 10 µF ±20% 6.3 V Ceramic Capacitor X7R 0603 | Samsung | CL10B106MQ8NRNC
9 | 5 | C39, C40, C41,C42, C73 | 0.1 µF ±10% 100 V Ceramic Capacitor X7R 0603 | Murata | GRM188R72A104KA35D
10 | 1 | C24 | 22 µF ±20% 16 V Ceramic Capacitor X5R 0603 | Samsung | CL10A226MO7JZNC
11 | 1 | C76 | 2.2 µF ±20% 16 V Ceramic Capacitor X7R 0603 | Taiyo Yuden | EMK107BB7225MA-T
12 | 1 | C1 | 680 pF ±5% 25 V Ceramic Capacitor C0G, NP0 0402 | Murata | GRM1555C1E681JA01D
13 | 1 | C2 | 51 pF ±5% 50 V Ceramic Capacitor C0G, NP0 0402 | Samsung | CL05C510JB5NNNC
14 | 1 | C3 | 10 nF ±20% 100 V Ceramic Capacitor X7S 0402 | TDK | C1005X7S2A103M050BB
15 | 1 | C5 | 22 nF ±10% 25 V Ceramic Capacitor X7R 0402 | TDK | C1005X7R1E223K050BB
16 | 2 | C6, C82 | 10 nF ±10% 16 V Ceramic Capacitor X7R 0402 | Kemet | C0402C103K4RECAUTO
17 | 6 | C8, C15, C16, C19, C21, C68 | 0.1 µF ±10% 25 V Ceramic Capacitor X7R 0402 | Yageo | CC0402KRX7R8BB104
18 | 2 | C11, C22 | 0.47 µF ±10% 10 V Ceramic Capacitor X7R 0402 | Taiyo Yuden | LMK105B7474KV-F
19 | 1 | C12 | 10 µF ±20% 10 V Ceramic Capacitor X5R 0402 | Samsung | CL05A106MP5NUNC
20 | 1 | C23 | 2.2 µF ±20% 25 V Ceramic Capacitor X5R 0402 | TDK | C1005X5R1E225M050BC
21 | 1 | C25 | 220 pF ±10% 50 V Ceramic Capacitor X7R 0402 | Kemet | C0402C221K5RACTU
22 | 1 | C54 | 33 pF ±5% 50 V Ceramic Capacitor C0G, NP0 0402 | Samsung | CL05C330JB5NNNC
23 | 1 | C77 | 10 nF ±10% 50 V Ceramic Capacitor X7R 0402 | Kemet | C0402C103K5REC7411
24 | 1 | D1 | Zener Diode 5.1 V, 250 mW ±6% | Diodes | BZT52C5V1LP-7
25 | 2 | D2, D3 | Diode Schottky 40 V, 200 mA | Diodes | BAS40LP
26 | 1 | J1 | Connector Header, Right Angle 5 position 0.1" | Wurth | 61300511021
27 | 4 | J2, J3, J4, J5 | Banana Jack Connector | Keystone | 575-4
28 | 1 | L1 | 68 µH Inductor 540 mA, 840 mΩ | Wurth | 74404042680
29 | 1 | L2 | 2.2 µH Inductor 20% 2.5 A, 100 mΩ | Coilcraft | LPS4012
30 | 1 | L3 | 4.8 µH Inductor 15 A, 1 mΩ | Cyntec Wurth | 4R8 2034F 7443764965048
31 | 2 | Q1, Q2 | 100 V GaN FET, 3.2 mΩ | EPC | EPC2218
32 | 1 | Q3 | 100 V GaN FET, 2.8Ω | EPC | EPC2038
33 | 1 | R1 | 31.6 kΩ ±0.1% 0.1 W Chip Resistor 0603 | Panasonic | ERA-3AEB3162V
34 | 1 | R2 | 2.7 kΩ ±0.1% 0.1 W Chip Resistor 0603 | Panasonic | ERA-3AEB272V
35 | 1 | R3 | 180 kΩ ±0.1% 0.1 W Chip Resistor 0603 | Panasonic | ERA-3AEB184V
36 | 1 | R6 | 9.1 kΩ ±0.1% 0.2 W Chip Resistor 0603 | Panasonic | ERJ-PB3B9101V
37 | 1 | R9 | 0 Ω Jumper 0.1 W Chip Resistor 0603 | Panasonic | ERJ-3GEY0R00V
38 | 1 | R11 | 0 Ω Jumper 0.063 W Chip Resistor 0402 | Yageo | RC0402JR-070RL
39 | 3 | R4, 48, R10 | 1 Ω ±1% 0.063 W Chip Resistor 0402 | Yageo | RC0402FR-071RL
40 | 1 | R5 | 27 kΩ ±5% 0.1 W Chip Resistor 0402 | Panasonic | ERJ-2GEJ273X
41 | 1 | R7 | 4.7 Ω ±1% 0.063 W Chip Resistor 0402 | Stackpole | RMCF0402FT4R70
42 | 2 | R12, R23 | 10 kΩ ±5% 0.063 W Chip Resistor 0402 | Yageo | RC0402JR-0710KL
43 | 1 | R13 | 1 kΩ ±5% 0.063 W Chip Resistor 0402 | Yageo | RC0402JR-071KL
44 | 1 | R16 | 100 kΩ ±1% 0.063 W Chip Resistor 0402 | Yageo | RT0402FRE07100KL
45 | 2 | R17, R54 | 20 Ω ±0.5% 0.063 W Chip Resistor 0402 | Yageo | RT0402DRE0720RL
46 | 2 | R18, R26 | 31.6 kΩ ±1% 0.063 W Chip Resistor 0402 | Yageo | RC0402FR-0731K6L
47 | 1 | R24 | 90.9 kΩ ±0.1% 0.063 W Chip Resistor 0402 | Panasonic | ERA-2AEB9092X
48 | 1 | R28 | 180 Ω @ 100 MHz Ferrite Bead 0603 | Murata | BLM18PG181SN1D
49 | 2 | R44, R45 | 50 Ω @ 100 MHz Ferrite Bead 1206 | Murata | BLM31SN500SH1L
50 | 1 | R46 | 1 mΩ ±5% 1 W Chip Resistor Wide 0805 | Susumu | KRL2012E-M-R001-J-T5
51 | 2 | R47, R48 | 0 Ω Jumper 0.1 W Chip Resistor 0402 | Panasonic | ERJ-2GE0R00X
52 | 3 | S2, S3, S5 | Round Standoff Threaded M2x0.4 Steel 0.039" | Wurth | 9774010243R
53 | 4 | SO1, SO2, SO3, SO4 | Board Support Snap Fit / Snap Fit Nylon 0.625" | Keystone | 8834
54 | 4 | TP1, TP2, TP3, TP4 | PC Test Point | Keystone | 5015
55 | 1 | U1 | Current Sense Amplifier SOT-23-6 | Microchip | MCP6C02T-050E/CHY
56 | 1 | U2 | dsPIC dsPIC™ 33CK Microcontroller IC 16-Bit 100 MHz 32 KB | Microchip | DSPIC33CK32MP102-I/2N
57 | 1 | U4 | Buck Switching Regulator IC Adjustable Output 150 mA 10-VFDFN | TI | LM5165DRCR
58 | 1 | U5 | Linear Voltage Regulator IC 500mA 6-WSON | TI | TLV75533PDRVR
59 | 1 | U6 | UPI, UP1966A, USMD, BGA | UPI | uP1966AFBB
60 | 1 | U7 | Buck, Buck-Boost Switching Regulator IC 500 mA 10-WFDFN | TI | TPS62175DQCR
61 | 3 | SC1, SC2, SC3 | M2 x 0.4 mm Threaded Screw, 5 mm | McMaster-Carr | 91698A201
62 | 1 | TIM1 | Thermal pad | t-Global | TG-X x y 0.5
63 | 1 | TIM2 | Thermal pad | Laird | A14692-30
64 | 1 | HS1 | Custom heat-spreader |  | See figure 11
65 | 2 | R25, R27 | 0 Ω Jumper 0.063 W Chip Resistor 0402 | Yageo | RC0402JR-070RL
66 | 1 | C26 | 51 pF ±5% 50 V Ceramic Capacitor NP0 0402 | Samsung | CL05C510JB5NNNC
67 | 1 | C56 | 33 pF ±5% 50 V Ceramic Capacitor NP0 0402 | Samsung | CL05C330JB5NNNC