## Sheet1
EPC9162 BOM
Item | Qty | Reference | Part Description | Manufacturer | Part #
1 | 2 | C801, C804 | CAP CER 10000 pF 25 V X7R 0402 | KEMET | C0402C103K3RACTU
2 | 1 | C2 | CAP CER 680 pF 25 V C0G/NP0 0402 | Murata | GRM1555C1E681JA01D
3 | 1 | C3 | CAP CER 33 pF 50 V C0G/NP0 0402 | Samsung | CL05C330JB5NNNC
4 | 11 | C60, C61, C81, C500, C501, C520, C750, C802, C803, C806, C807 | CAP CER 0.1 μF 25 V X7R 0402 | Yageo | CC0402KRX7R8BB104
5 | 1 | C62 | CAP CER 0.022 μF 25 V X7R 0402 | TDK | C1005X7R1E223K050BB
6 | 1 | C80 | CAP CER 4.7 μF 10 V X5R 0402 | TDK | C1005X5R1A475K050BC
7 | 2 | C502, C503 | CAP CER 47 pF 50 V C0G/NPO 0402 | Yageo | CC0402JRNPO9BN470
8 | 1 | C510 | CAP CER 1 μF 10 V X7S 0402 | TDK | C1005X7S1A105M050BC
9 | 1 | C511 | CAP CER 0.47 μF 25 V X5R 0402 | TDK | C1005X5R1E474K050BB
10 | 2 | C720, C751 | CAP CER 2.2 μF 25 V X5R 0402 | Murata | GRM155R61E225ME15D
11 | 1 | C721 | CAP CER 22 μF 16 V X5R 0603 | Samsung | CL10A226MO7JZNC
12 | 1 | C752 | CAP CER 10000 pF 100 V X7S 0402 | TDK | C1005X7S2A103M050BB
13 | 2 | C754 | CAP CER 47 pF 50 V C0G 0402 | Yageo | CC0402JRNPO9BN470
14 | 1 | C800 | CAP CER 51 pF 50 V C0G/NP0 0402 | Samsung | CL05C510JB5NNNC
15 | 2 | C808,C1 | CAP CER 220 pF 50 V X7R 0402 | KEMET | C0402C221K5RACTU
16 | 1 | C920 | CAP CER 1 μF 100 V X7R 0805 | AVX | 08051C105K4Z2A
17 | 1 | C921 | CAP CER 1 μF 25 V X7R 0603 | TDK | C1608X7R1E105K080AB
18 | 1 | C923 | CAP CER 10 μF 6.3 V X6S 0603 | Taiyo Yuden | JMK107BC6106MA-T
19 | 4 | Ch1, Ch2, Ch3, Ch4 | CAP CER 10 μF 75 V X7R 1210 | TDK | CGA6P1X7R1N106M250AC
20 | 1 | Ch5 | CAP TANT POLY 15 μF 75 V 2917 | KEMET | T521X156M075ATE035
21 | 5 | Ci1, Ci2, Ci3, Ci4, Ci5 | CAP CER 0.1 μF 100 V X7R 0603 | Murata | GRM188R72A104KA35D
22 | 6 | Cl1, Cl2, Cl3, Cl4, Cl5, Cl6 | CAP CER 4.7 μF 50 V X5R 0805 | TDK | C2012X5R1H475K125AB
23 | 1 | Cl7 | CAP TANT POLY 100 μF 25 V 2917 | KEMET | T521X107M025ATE030
24 | 1 | D60 | DIODE ZENER 5.1 V 150 mW 0603 | Bourns | CD0603-Z5V1
25 | 2 | D61, D63 | DIODE SCHOTTKY 30 V 30 mA SOD523 | Diodes Inc. | SDM03U40-7
26 | 2 | D90, D91 | DIODE GEN PURP 80 V 125 MA 2DFN | Diodes Inc. | 1N4448HLP-7
27 | 1 | D500 | TVS DIODE 5 V 7.7 V SOT563 | Wurth | 82400152
28 | 1 | FB1 | FERRITE BEAD 50 Ω 1206 12 A 1LN | Murata | BLM31SN500SN1L
29 | 1 | FB2 | FERRITE BEAD 180 Ω 0603 1.5 A | Murata | BLM18PG181SN1D
30 | 2 | FB501, FB502 | FERRITE BEAD 600 Ω 0402 1LN | Murata | BLM15PX601SN1D
31 | 1 | FB750 | FERRITE BEAD 1.8 KΩ 0402 1LN | TDK | MMZ1005Y182CTD25
32 | 1 | J3 | Header Male 50 mil 1 row, 3 pos., Thru Vert. | Sullins | GRPB031VWVN-RC
33 | 4 | J4, J5, J6, J7 | PCB Banana Female 1 row, 1 pos., Thru Vert. | Keystone | 575-8
34 | 1 | J90 | Header Male 100 mil 1 row, 2 pos., Thru Vert. | Tyco | 4-103185-0-02
35 | 1 | J800 | Header 100 mil 5 pos. Right Angle | Wurth | 61300511021
36 | 1 | JP1 | 50 mil Jumper Red withHandle | Harwin Inc | M50-2020005
37 | 1 | L1 | FIXED IND 10 μH 21 MΩ | TDK | SPM10065Vt-100M-D
38 | 1 | L720 | 10 μH | CoilCraft | LPS4012-103MRB
39 | 1 | L920 | FIXED IND 68 μH 540 MA 840 MΩ | Wurth | 74404042680
40 | 2 | Q1, Q2 | 100 V 13.5 mΩ 8.2 A | EPC | EPC2052
41 | 1 | Q60 | 100 V 330 0 mΩ 0.5 A | EPC | EPC2038
42 | 3 | R1, R2, R755 | RES SMD 20 Ω 0.5% 1/16 W 0402 | Yageo | RT0402DRE0720RL
43 | 1 | R3 | RES SMD 180 K Ω 0.1% 1/10 W 0603 | Panasonic | ERA-3AEB184V
44 | 1 | R4 | RES SMD 31 K Ω 0.1% 1/10 W 0603 | Panasonic | ERA-3AEB3162V
45 | 1 | R5 | RES SMD 9.1 K Ω 0.1% 1/5 W 0603 | Panasonic | ERJ-PB3B9101V
46 | 1 | R6 | RES SMD 2.7 K Ω 0.1% 1/10 W 0603 |  | ERA-3AEB272V
47 | 1 | R7 | RES 0.001 Ω 1W 0805 WIDE | Susumo | KRL2012E-M-R001-J-T5
48 | 2 | R8, R922 | RES SMD 100 K Ω 1% 1/16 W 0402 | Yageo | RT0402FRE07100KL
49 | 1 | R62 | RES SMD 27 K Ω 5% 1/10 W 0402 | Panasonic | ERJ-2GEJ273X
50 | 1 | R63 | RES 20 Ω 5% 1/16W 0402 | Stackpole | RMCF0402JT20R0
51 | 2 | R70, R75 | RES SMD 2.2 Ω 5% 1/10 W 0402 | Panasonic | ERJ-2GEJ2R2X
52 | 3 | R71, R76, R510 | RES SMD 10 K Ω 1% 1/16 W 0402 | Yageo | RC0402FR-0710KL
53 | 3 | R77, R81, R83 | RES 0 Ω JUMPER 1/16 W 0402 | Stackpole | RMCF0402ZT0R00
54 | 3 | R78, R551, R920 | RES SMD 0 Ω JUMPER 1/10 W 0603 | Panasonic | ERJ-3GEY0R00V
55 | 3 | R80, R82, R750 | RES SMD 1 Ω 1% 1/16 W 0402 | Yageo | RC0402FR-071RL
56 | 1 | R501 | RES SMD 4.7 K Ω 1% 1/10 W 0402 | Panasonic | ERJ-2RKF4701X
57 | 2 | R502, R503 | RES SMD 15 Ω 1% 1/10 W 0402 | Panasonic | ERJ-2RKF15R0X
58 | 2 | R530, R531 | RES SMD 270 Ω 1% 1/10 W 0402 | Panasonic | ERJ-2RKF2700X
59 | 4 | R720, R724, R752, R754 | RES SMD 0 Ω JUMPER 1/10 W 0402 | Panasonic | ERJ-2GE0R00X
60 | 3 | R721, R800, R801 | RES SMD 10 K Ω 5% 1/16 W 0402 | Yageo | RC0402JR-0710KL
61 | 1 | R722 | RES SMD 90.9 K Ω 0.1% 1/16 W 0402 | Panasonic | ERA-2AEB9092X
62 | 2 | R723, R923 | RES SMD 31.6 K Ω 1% 1/16 W 0402 | Yageo | RC0402FR-0731K6L
63 | 1 | R921 | RES SMD 1 K Ω 5% 1/16 W 0402 | Yageo | RC0402JR-071KL
64 | 4 | SO1, SO2, SO3, SO4 | 8834 Nylon Standoff | Keystone | 8834
65 | 4 | TP1, TP2, TP3, TP4 | HookUP SMD | Keystone | 5015
66 | 1 | U80 | 80 V Half Bridge eGaN Driver | Upi | uP1966E
67 | 1 | U720 | Buck Switching Regulator IC REG BUCK ADJ 500 MA 10 WSON | Texas Instruments | TPS62175DQCR
68 | 1 | U750 | Current Sense Amplifier SOT-23-6, gain 50 | MicroChip | MCP6C02T-50E/CHY
69 | 1 | U800 | 100 MHz 16-bit, 28-pin, 32 kB | MicroChip | DSPIC33CK32MP102-I/2N
70 | 1 | U920 | Synchronous Buck Regulator Adjustable (3-65)Vin, (150 mA Iout) | Texas Instruments | LM5165DRCT
OPTIONAL COMPONENTS
Item | Qty | Reference | Part Description | Manufacturer | Part #
1 | 2 | C70, C75 | CAP CER 100 pF 50 V X7R 0402 | Yageo | CC0402KRX7R9BB101
2 | 1 | C805 | CAP CER 51 pF 50 V C0G/NP0 0402 | Samsung | CL05C510JB5NNNC
3 | 2 | D1, D2 | DIODE SCHOTTKY 100 V 2 A DO220AA | Vishay | SS2PH10-M3
4 | 1 | D77 | DIODE SCHOTTKY 40 V 300 mA SOD523 | ST MIcroelectronics | BAT54KFILM
5 | 3 | J1, J2, J750 | Header Male 50 mil 1 row, 2 pos., Thru Vert. | Sullins | GRPB021VWVN-RC
6 | 1 | R60 | RES SMD 4.7 Ω 5% 1/10 W 0402 | Panasonic | ERJ-2GEJ4R7X
7 | 4 | R520, R521, R534, R535 | RES SMD 4.7K Ω 1% 1/10 W 0402 | Panasonic | ERJ-2RKF4701X
8 | 1 | R751 | RES SMD 0 Ω JUMPER 1/10 W 0402 | Panasonic | ERJ-2GE0R00X
9 | 1 | L500 | CMC 550 MA 2LN 90 Ω SMD | Wurth | 744230900
10 | 1 | U510 | USB to I2C and UART | MicroChip | MCP2221A-I/ML
11 | 1 | U520 | Bi-directional Digial Isolator | Analog Devices | ADuM1201CR
12 | 1 | J500 | USB Micro Thru RightAngle | Amphenol | 10118194-0001LF
13 | 3 | R532, R533, R552 | RES SMD 0 Ω JUMPER 1/10 W 0603 | Panasonic | ERJ-3GEY0R00V