## EPC9176_B5345_Rev1_1_BoM QSG
Quantity | Designator | QSGdescript | MFG | MFGPN | Footprint | Comment
2 | C1, C2 | CAP CER 2.2UF 25V X5R 0402 | TDK | C1005X5R1E225M050BC | CC0402 | EMPTY
6 | C1_CS1, C1_CS2, C1_CS3, C1_CSi, C40, C41 |  | Yageo | CC0402KRX7R8BB104 | CC0402SML | CC0402KRX7R8BB104
4 | C2_CS1, C2_CS2, C2_CS3, C2_CSi |  | Taiyo Yuden | EMK107BB7225MA-T | CC0603SML | EMK107BB7225MA-T
4 | C2_F1, C2_F2, C2_F3, C700 |  | Kemet | C0402C103J3REC | CC0402sml | C0402C103J3REC
7 | C3_CS1, C3_CS2, C3_CS3, C3_CSi, C16_O1, C16_O2, C16_O3 | CAP CER 0.1UF 25V X7R 0402 | Yageo | CC0402KRX7R8BB104 | CC0402 | CC0402KRX7R8BB104
4 | C4_CS1, C4_CS2, C4_CS3, C4_CSi | CAP CER 10000PF 25V X7R 0402 | KEMET | C0402C103K3RACTU | CC0402 | C0402C103K3RACTU
6 | C10_O1, C10_O2, C10_O3, C18_O1, C18_O2, C18_O3 | CAP CER 1000PF 50V C0G/NP0 0402 | KEMET | C0402C102J5GACTU | CC0402 | C0402C102J5GACTU
1 | C17 | CAP CER 1UF 25V X5R 0402 | TDK | C1005X5R1E105K050BC | CC0402 | C1005X5R1E105K050BC
1 | C60 |  | Murata | GRM155R61E105MA12D | CC0402SML | GRM155R61E105MA12D
6 | C70_P1, C70_P2, C70_P3, C75_P1, C75_P2, C75_P3 | CAP CER 100PF 50V X7R 0402 | Yageo | CC0402KRX7R9BB101 | CC0402 | CC0402KRX7R9BB101
1 | C80 |  | TDK | C1608X7R1E105K | CC0603sml | C1608X7R1E105K
6 | C80_P1, C80_P2, C80_P3, C83_P1, C83_P2, C83_P3 | CAP CER 2.2UF 25V X5R 0402 | Murata | GRM155R61E225ME15D | CC0402 | GRM155R61E225ME15D
3 | C81_P1, C81_P2, C81_P3 | CAP CER 2.2UF 25V X5R 0402 | TDK | C1005X5R1E225M050BC | CC0402 | C1005X5R1E225M050BC
3 | C85, C86, C87 |  | Murata | GRM1555C1H102JA01D | CC0402SML | GRM1555C1H102JA01D
1 | C90 | CAP CER 0.22UF 100V X7S 0805 | TDK | C2012X7S2A224M085AE | CC0805 | C2012X7S2A224M085AE
1 | C91 | CAP CER 1UF 25V X5R 0805 | TDK | C2012X5R1E105K125AA | CC0805 | C2012X5R1E105K125AA
2 | C92, C95 | CAP CER 1000PF 100V X7R 0805 | TDK | C2012X7R2A103K085AM | CC0805 | C2012X7R2A103K085AM
1 | C93 | CAP CER 3300PF 100V C0G 0805 | TDK | C2012C0G1A332J125AA | CC0805 | C2012C0G1A332J125AA
1 | C94 | CAP CER 10UF 25V X5R 0805 | Taiyo Yuden | TMK212BBJ106KG-T | CC0805 | TMK212BBJ106KG-T
2 | C100, C101 | CAP CER 22UF 10V X5R 0603 | Samsung | CL10A226MP8NUNE | CC0603 | CL10A226MP8NUNE
6 | C600, C601, C602, C603, C604, C605 | CAP CER 47PF 50V C0G/NPO 0402 | Yageo | CC0402JRNPO9BN470 | CC0402 | CC0402JRNPO9BN470
4 | Cb1, Cb2, Cb3, Cb4 |  | Kemet | T521X156M075ATE035 | TanC2917 | T521X156M075ATE035
18 | Ci1_P1, Ci1_P2, Ci1_P3, Ci2_P1, Ci2_P2, Ci2_P3, Ci3_P1, Ci3_P2, Ci3_P3, Ci4_P1, Ci4_P2, Ci4_P3, Ci5_P1, Ci5_P2, Ci5_P3, Ci6_P1, Ci6_P2, Ci6_P3 |  | Taiyo Yuden | HMK107C7224 | CC0603sml | EMPTY
9 | Cm1_P1, Cm1_P2, Cm1_P3, Cm2_P1, Cm2_P2, Cm2_P3, Cm3_P1, Cm3_P2, Cm3_P3 |  | TDK | C2012X7S2A105M125AB | CC0805sml | C2012X7S2A105M125AB
6 | Cm4_P1, Cm4_P2, Cm4_P3, Cm5_P1, Cm5_P2, Cm5_P3 |  | TDK | C2012X7S2A105M125AB | CC0805sml | EMPTY
2 | CMI1, CMI2 |  | TDK | CGA6P1X7R1N106M250AC | CC1210sml | CGA6P1X7R1N106M250AC
1 | CMI3 |  | Taiyo Yuden | HMK107C7224 | CC0603sml | HMK107C7224
1 | CY |  | Murata | GA343DR7GD472KW01L | CC1812sml | GA343DR7GD472KW01L
4 | D1_F1, D1_F2, D1_F3, D701 |  | Diodes Inc. | SDM03U40 | SOD-523 | SDM03U40
6 | D1_P1, D1_P2, D1_P3, D2_P1, D2_P2, D2_P3 |  | Vishay | SS2PH10-M3 | DO-220AA | SS2PH10-M3
1 | D7 |  | Lite-On | LTST-C193KFKT-5A | D0603L | LTST-C193KFKT-5A
3 | D85, D86, D87 |  | Diodes Inc. | BZT52C3V6T-7 | SOD-523 | BZT52C3V6T-7
1 | D100 | LED GREEN CLEAR CHIP SMD | Lite-On | LTST-C193KGKT-5A | D0603L | LED Green
4 | FB1_CS1, FB1_CS2, FB1_CS3, FB1_CSi |  | TDK | MMZ1005S102CTD25 | RC0402sml | Ferrite0402
6 | FB1_F1, FB1_F2, FB1_F3, FB2_F1, FB2_F2, FB2_F3 |  | Murata | BLM31SN500SH1L | RC1206sml | Ferrite0603
1 | HS1 | QB Heatsink 58x37x24mm Vert. Fin | Wakefield | 547-95AB | Heatsink_Vert_37x58x24 | HS_VertFin_4hole
1 | IP1 | Generic Isolation Pad | Laird | A14692-30 |  | Generic Isolation pad
3 | J1, J2, J90 | 7.62mm 2 pos. Euro Block | Wurth | 691216410002 | EuroBlock7_62mm | 691216410002
1 | J60 | Card Edge Connector 2x20 pos. 62mil PCB | Samtec | MEC1-120-02-F-D-EM2 | EPC_Control_Connector | MEC1-120-02-F-D-EM2
2 | J61, J62 | Header Male 50mil 1 row, 2 pos., Thru Vert. | Sullins | GRPB021VWVN-RC | HDR_M05_S2_TH_VT | GRPB021VWVN-RC
1 | J80 | Header Male 50mil 2 row, 3 pos., Thru Vert. | Sullins | GRPB032VWVN-RC | HDR_M05_D3_TH_VT | GRPB032VWVN-RC
1 | JP61 | 50mil Jumper Red withHandle | Harwin Inc | M50-2020005 | JMP_05_Red_wHndl | M50-2020005
1 | JP62 | 50mil Jumper Blue withHandle | Harwin Inc | M50-2030005 | JMP_05_Blu_wHndl | M50-2030005
1 | L90 |  | Murata | MDH6045C-221MB=P3 | MDH6045C | MDH6045C-221MB=P3
1 | PCB1 |  |  | EPC9176 B5345 Rev1.0 |  | EPC9176 B5345 Rev1.0
1 | Q1 |  | Diodes Inc. | DMG3401LSN-7 | SOT23-3b | DMG3401LSN-7
2 | R1, R9 | RES SMD 10K OHM 5% 1/16W 0402 | Yageo | RC0402JR-0710KL | RC0402 | EMPTY
14 | R1_CS1, R1_CS2, R1_CS3, R1_CSi, R2_CS1, R2_CS2, R2_CS3, R2_CSi, R120, R121, R122, R123, R124, R125 | RES SMD 10 OHM 1% 1/10W 0402 | Panasonic | ERJ-2RKF10R0X | RC0402 | ERJ-2RKF10R0X
4 | R1_F1, R1_F2, R1_F3, R701 |  | Panasonic | ERA-3AEB104V | RC0603sml | ERA-3AEB104V
4 | R2_F1, R2_F2, R2_F3, R700 | RES SMD 3.01KOHM 0.1% 1/10W 0603 | Yageo | RT0603FRE073K01L | RC0603 | RT0603FRE073K01L
4 | R3_CS1, R3_CS2, R3_CS3, R3_CSi | RES SMD 100 OHM 1% 1/10W 0402 | Yageo | RC0402FR-07100RL | RC0402 | RC0402FR-07100RL
4 | R4_CS1, R4_CS2, R4_CS3, R4_CSi | RES SMD 4.7 OHM 5% 1/10W 0402 | Panasonic | ERJ-2GEJ4R7X | RC0402 | ERJ-2GEJ4R7X
1 | R5 | RES SMD 10K OHM 5% 1/16W 0402 | Yageo | RC0402JR-0710KL | RC0402 | RC0402JR-0710KL
4 | R6_O1, R6_O2, R6_O3, R102 | RES SMD 470 OHM 1% 1/16W 0402 | Yageo | RC0402FR-07470RL | RC0402 | RC0402FR-07470RL
1 | R7 | RES 2.2kOHM 1/8W 0805 | TE | CRG0805F2K2 | RC0805 | CRG0805F2K2
3 | R7_O1, R7_O2, R7_O3 | RES SMD 1K OHM 5% 1/16W 0402 | Yageo | RC0402JR-071KL | RC0402 | RC0402JR-071KL
1 | R8 | RES SMD 300 OHM 1% 1/16W 0402 | Yageo | RC0402FR-07300RL | RC0402 | RC0402FR-07300RL
3 | R9_O1, R9_O2, R9_O3 | RES SMD 1M OHM 1% 1/16W 0402 | Yageo | RC0402FR-071ML | RC0402 | RC0402FR-071ML
3 | R10, R801, R802 | RES 0 OHM JUMPER 1/10W 0603, RES SMD 0 OHM JUMPER 1/10W 0603 | Stackpole, Panasonic | RMCF0603ZT0R00, ERJ-3GEY0R00V | RC0603 | EMPTY
3 | R10_O1, R10_O2, R10_O3 | RES SMD 30K OHM 1% 1/16W 0402 | Yageo | RC0402FR-0730KL | RC0402 | RC0402FR-0730KL
4 | R11, R18_P1, R18_P2, R18_P3 | RES 0 OHM JUMPER 1/10W 0603 | Stackpole | RMCF0603ZT0R00 | RC0603 | RMCF0603ZT0R00
6 | R12, R13, R14, R15, R16, R17 | RES SMD 0 OHM JUMPER 1/10W 0402 | Panasonic | ERJ-2GE0R00X | RC0402 | ERJ-2GE0R00X
1 | R40 |  | Vishay Dale | RCS04020000Z0ED | R0402SML | RCS04020000Z0ED
1 | R41 |  | Yageo | RT0402BRD077K87L | RC0402sml | RT0402BRD077K87L
1 | R42 | RES 332kOHM 0.01% 1/8W 0805 | Panasonic | ERA-6AEB3323V | RC0805 | ERA-6AEB3323V
6 | R60, R61, R62, R63, R64, R65 |  | Yageo | RC0402FR-0710KL | RC0402sml | RC0402FR-0710KL
6 | R60_P1, R60_P2, R60_P3, R78_P1, R78_P2, R78_P3 | RES SMD 10 OHM 1% 1/8W 0603 |  | RNCP0603FTD10R0 | RC0603 | RNCP0603FTD10R0
12 | R71_P1, R71_P2, R71_P3, R75_P1, R75_P2, R75_P3, R76_P1, R76_P2, R76_P3, R77_P1, R77_P2, R77_P3 | RES SMD 2.2 OHM 5% 1/10W 0402 | Panasonic | ERJ-2GEJ2R2X | RC0402 | ERJ-2GEJ2R2X
1 | R81 |  | Stackpole | RMCF0603ZT0R00 | RC0603sml | RMCF0603ZT0R00
1 | R82 |  | Stackpole | RMCF0603ZT0R00 | RC0603sml | EMPTY
6 | R84, R85, R86, R87, R88, R89 |  | Panasonic | ERJ-2GEJ102X | R0402SML | ERJ-2GEJ102X
1 | R90 | RES 0 OHM JUMPER 1/8W 0805 | Stackpole | RMCF0805ZT0R00 | RC0805 | RMCF0805ZT0R00
1 | R91 | RES 43.2kOHM 0.01% 1/8W 0805 | Yageo | RC0805FR-0743K2L | RC0805 | RC0805FR-0743K2L
1 | R92 | RES 7.87kOHM 0.1% 1/4W 0805 | Panasonic | ERA-6AEB7871V | RC0805 | ERA-6AEB7871V
1 | R93 | RES 51kOHM 1/8W 0805 | TE | CRG0805F51K | RC0805 | CRG0805F51K
1 | R94 | RES 11.3kOHM 0.1% 1/8W 0805 | Panasonic | ERJ-6ENF1132V | RC0805 | ERJ-6ENF1132V
1 | R95 | RES 3.65kOHM 0.1% 1/8W 0805 | Panasonic | ERA-6AEB3651V | RC0805 | ERA-6AEB3651V
3 | R100, R101, R804 | RES SMD 0 OHM JUMPER 1/10W 0603 | Panasonic | ERJ-3GEY0R00V | RC0603 | ERJ-3GEY0R00V
1 | R803 | RES SMD 120 OHM 1% 1/10W 0603 | Yageo | RC0603FR-07120RL | RC0603 | RC0603FR-07120RL
1 | R900 | RES SMD 10K OHM 5% 1/10W 0603 | Yageo | RC0603JR-0710KL | RC0603 | RC0603JR-0710KL
1 | RDCin |  | Susumu | KRL2012E-M-R002-G-T5 | RC0508 | KRL2012E-M-R002-G-T5
4 | S1, S2, S3, S4 |  | Wurth | 9774010243R | 9774010243R | 9774010243R
4 | SC1, SC2, SC3, SC4 |  | McMasterCarr | 91698A201 |  | M2 Screw
3 | SHNT2_F1, SHNT2_F2, SHNT2_F3 | RES 0.001 OHM 1W 0805 WIDE | Stackpole | CSS0508FT1L00 | RC0508 | CSS0508FT1L00
3 | SHNT_F1, SHNT_F2, SHNT_F3 | RES 0.001 OHM 1W 0805 WIDE | Stackpole | CSS0508FT1L00 | RC0508 | EMPTY
4 | SO1, SO2, SO3, SO4 | 8834 Nylon Standoff | Keystone | 8834 | 8834 Nylon Standoff | PopInStandOff
3 | TM1, TM2, TM3 | 17.8 W/mK 10x10mm Thermal Pad | t-Global Technology | TG-A1780-10-10-0.5 |  | GenericThermalMaterial
4 | TP5, TP6, TP7, TP8 | HookUP SMD | Keystone | 5015 | Keystone5015 | 5015
1 | U1 | 8-Bit Dual-Supply Transceiver & 3-state output | Texas Instruments | SN74AVC8T245PW | TSSOP24 | EMPTY
4 | U1_CS1, U1_CS2, U1_CS3, U1_CSi | Current Sense Amplifier | Texas Instruments | INA240A2PWR | TSSOP8 | INA240A2PWR
3 | U1_P1, U1_P2, U1_P3 | 100V, 30A, 6.6mE Sym HB IC with UVLO & ESDs. | EPC | EPC23102 | D0727 | EPC23102
3 | U2_O1, U2_O2, U2_O3 | Comparotor R-R INPUT SC-70-5 Open Drain | Texas Instruments | LMV7235M7/NOPB | SOT353-5N | LMV7235M7/NOPB
1 | U40 |  | Analog | AD590JCPZ-R5 | MO-229 | AD590JCPZ-R5
1 | U90 |  | Texas Instruments | LM5018SD/NOPB | WSON8 | LM5018SD/NOPB
1 | U100 | 3.3V 250mA SOT23 | Maxim | MCP1703T-3302E/CB | SOT23-3 | MCP1703T-3302E/CB