## EPC9182_B5447_Rev1_2_BoM Build
Designator | Quantity | Value | MFG | MFGPN | SchDescript | Footprint | Comment
C1, C2, C5 | 3 | 1uF | TDK | C1005X5R1E105K050BC | 1uF 25V | CC0402 | C1005X5R1E105K050BC
C3 | 1 | 22nF | KEMET | C0603C223K3RACTU | 22nF 25V | CC0603 | C0603C223K3RACTU
C4 | 1 | 10uF | TDK | C1608X5R1E106M080AC | 10uF 25V | CC0603 | C1608X5R1E106M080AC
C6 | 1 | 2.2nF | KEMET | C0603C222K3RAC7867 | 2.2nF 25V | CC0603 | C0603C222K3RAC7867
C7 | 1 | 10uF | Murata | GRM188R61C106MA73D | 10uF 16V | CC0603 | GRM188R61C106MA73D
C8 | 1 | 1nF | Murata | GRM1885C2A102JA01D | 1nF 100V | CC0603 | GRM1885C2A102JA01D
D1, D3 | 2 |  | Diodes Inc. | BAS40LP-7 | 40V, 200mA | DFN1006-2 | Diode Schottky
D2 | 1 |  | Diodes Inc. | BZT52C5V1LP-7 | 5.1V 250mW | D0402 | Diode Zener
D4 | 1 |  | Littelfuse | SMF48CA | 48VWM 77.4VC | SOD123FBi | TVS_Bi
D6 | 1 |  | Nexperia | BZX884S-C75-QYL | 75V 365mW | SOD-882 | Diode Zener
D7, D8 | 2 |  | ST MIcroelectronics | BAT41KFILM | 100V, 200mA | SOD-523 | Diode Schottky
J1 | 1 |  | TE Connectivity | 282834-4 | 2.54mm TH | EuroBlock4p_2_54mm | 282834-4
J2, J3 | 2 |  | Tyco | 4-103185-0-02 | 100mil TH | HDR_M10_S2_TH_VT | 4-103185-0-02
J4 | 1 |  | Molex | 734152063 | SMD MMCX | MMCX_SM_VT | 734152063
PCB1 | 1 |  | TBD | EPC9182 B5447 Rev. 1.2 |  |  | EPC9182 B5447 Rev. 1.2
Q1 | 1 |  | EPC | EPC2121 | 100V 60mE 2.5A | D0826T44M | EPC2121
Q2 | 1 |  | On Semi | NSVJ6904DSB6T1G | 25 V 50 mA 25E | SOT23-6 | NSVJ6904DSB6T1G
R1 | 1 | 71.5k | Yageo | RC0402FR-0771K5L | 71.5k 1/16W | RC0402 | RC0402FR-0771K5L
R2 | 1 | 0E | Panasonic | ERJ-3GEY0R00V | 0E 0.1W | RC0603 | ERJ-3GEY0R00V
R3, R9, R16 | 3 | 20 | Stackpole | RMCF0402JT20R0 | 20 1/16W | RC0402 | RMCF0402JT20R0
R4 | 1 | 10 | Panasonic | ERJ-2RKF10R0X | 10 0.1W | RC0402 | ERJ-2RKF10R0X
R5, R10, R11, R12, R15, R18 | 6 | 0E | Panasonic | ERJ-2GE0R00X | 0E 0.1W | RC0402 | ERJ-2GE0R00X
R6, R7 | 2 | 0E | Stackpole | RMCF0402ZT0R00 | 0E 1/16W | RC0402 | RMCF0402ZT0R00
R8 | 1 | 2.2kE | Vishay | CRCW06032K20JNTA | 2.2kE 0.1W | RC0603 | CRCW06032K20JNTA
R13 | 1 | 10k | Yageo | RC0402FR-0710KL | 10k 1/16W | RC0402 | RC0402FR-0710KL
R14 | 1 | 100E | Yageo | RC1206FR-07100RL | 100E 0.25W | RC1206 | RC1206FR-07100RL
R17 | 1 | 0E | Panasonic | ERJ-2GE0R00X | 0E 0.1W | RC0402 | EMPTY
T1 | 1 | 1:1, 150uH | Coilcraft | LPD3015-154MRC | 1:1, 150uH 0.16A | LPD3015 | LPD3015-154MRC
TP1, TP2, TP3, TP4, TP5, TP7, TP9, TP13 | 8 |  | Keystone | 5015 | SMD TP | Keystone5015 | 5015
TP10, TP11 | 2 |  | Keystone | 5019 | SMD TP | Keystone5019 | 5019
U1 | 1 |  | Maxim Integrated | DS1090U-8+ | LF, Spread-Spectrum Oscillator, scale 8 | MSOP8 | DS1090U-8+
U2 | 1 |  | Nexperia | 74LVC2G74GT,115 | +edge D F/F | SOT833-1 | 74LVC2G74GT,115
U4 | 1 |  | Diode Inc | 74LVC1G08FZ4-7 | AND gate | X2-DFN1410-6 | 74LVC1G08FZ4-7