## Sheet1
Bill of Materials
Item | Qty | Reference | Part Description | Manufacturer | Part Number
1 | 1 | C1 | CAP CER 1UF 50V X7R 0603 | Taiyo Yuden | UMK107AB7105KA-T
2 | 1 | C2 | CAP CER 4.7UF 25V X5R 0603 | TDK | C1608X5R1E475K080AC
3 | 3 | C3, C5, C8 | CAP CER 0.1UF 25V X7R 0402 | TDK | C1005X7R1E104K050BB
4 | 1 | C6 | CAP CER 1UF 50V X5R 0402 | Murata | GRM155R61H105KE05D
5 | 1 | C7 | CAP CER 1000PF 50V C0G/NP0 0603 | Murata | GRM1885C1H102JA01D
6 | 1 | C9 | CAP CER 1000PF 50V X7R 0402 | Yageo | CC0402KRX7R9BB102
7 | 1 | C10 | CAP CER 10PF 50V C0G/NP0 0603 | Murata | GCM1885C1H100JA16D
8 | 1 | C11 | CAP CER 100PF 25V X7R 0402 | Wurth | 8.85012E+11
9 | 3 | Ci1, Ci2, Ci3 | CAP CER 2.2UF 100V X7R 1206 | Samsung | CL31B225KCHSNNE
10 | 3 | Ci5, Ci13, Ci14 | CAP CER 22UF 100V X7S 2220 | TDK | CKG57NX7S2A226M500JH
11 | 6 | Ci6, Ci7, Ci8, Ci9, Ci10, Ci12 | CAP CER 0.1UF 100V X7R 0603 | Murata | GRM188R72A104KA35D
12 | 1 | Ci11 | CAP CER 0.1UF 100V X5R 0402 | Murata | GRM155R62A104KE14D
13 | 2 | Ci15, Co11 | CAP ALUM 47UF 20% 80V SMD | Panasonic | 80SXV47M
14 | 8 | Co2, Co3, Co4, Co5, Co6, Co7, Co8, Co9 | CAP CER 4.7UF 50V X5R 0805 | TDK | C2012X5R1H475K125AB
15 | 1 | HS1 | HEATSINK 21X18MM SIDE PUSH PIN | Wakefield-Vette | 960-21-18-S-AB-0
16 | 1 | HS2 | HEATSINK 21X18MM FRONT PUSH PIN | Wakefield-Vette | 960-21-18-F-AB-0
17 | 2 | J1, J3 | PCB Banana Female 1 row 1 pos. Thru Vert. | Keystone | 575-8
18 | 2 | J2, J4 | TERM REDCUBE M5 SMD | Wurth Elektronik | 7466005R
19 | 4 | J5, J6, J7, J8 | Header Male 50mil 2 row 3 pos. Thru Vert. | Sullins | GRPB032VWVN-RC
20 | 2 | J9, J14 | Header Male 50mil 1 row 3 pos. Thru Vert. | Sullins | GRPB031VWVN-RC
21 | 5 | JP1, JP2, JP3, JP4, JP5 | 50mil Jumper Black withHandle | Harwin Inc | M50-2000005
22 | 1 | L1 | Fixed Ind 1.5uH 19A 5.5mOhms SMD | Pulse Electronics | PA5405.152NLT
23 | 2 | Q1, Q2 | 80V 29A 4mE | EPC | EPC2619
24 | 6 | R1, R2, R8, R11, R19, R22 | RES SMD 0 OHM JUMPER 1/16W 0402 | Yageo | RC0402JR-070RL
25 | 1 | R3 | RES SMD 10 OHM 1% 1/8W 0603 | Stackpole | RNCP0603FTD10R0
26 | 1 | R5 | RES SMD 180K OHM 0.1% 1/10W 0603 | Panasonic | ERA-3AEB184V
27 | 1 | R6 | RES SMD 11.8K OHM 0.1% 1/5W 0603 | Panasonic | ERJ-PB3B1182V
28 | 2 | R12, R15 | RES 1.8 OHM 1% 1/16W 0402 | Stackpole | RMCF0402FT1R80
29 | 2 | R13, R20 | RES SMD 0.47 OHM 1% 1/8W 0402 | ROHM | UCR01MVPFLR470
30 | 1 | R14 | RES 0.0015 OHM 1W 0805 WIDE | Stackpole | CSS0508FT1L50
31 | 1 | R18 | RES SMD 100 OHM 1% 1/10W 0402 | Yageo | RC0402FR-07100RL
32 | 1 | R21 | RES SMD 49.9K OHM 0.1% 1/16W 0402 | Panasonic | ERA-2AEB4992X
33 | 2 | R23, R28 | RES SMD 1M OHM 1% 1/16W 0402 | Yageo | RC0402FR-071ML
34 | 1 | R24 | RES 20K OHM 0.1% 1/10W 0603 | Stackpole | RNCF0603BTE20K0
35 | 1 | R30 | RES SMD 100K OHM 1% 1/16W 0402 | Yageo | RT0402FRE07100KL
36 | 1 | R31 | RES 51K OHM 1% 1/16W 0402 | Stackpole | RMCF0402FT51K0
37 | 1 | R32 | RES SMD 4.64KOHM 0.1% 1/10W 0603 | Yageo | RT0603BRD074K64L
38 | 1 | R33 | RES SMD 6.2K OHM 0.1% 1/10W 0603 | Yageo | RT0603BRE076K2L
39 | 1 | SO1 | 8834 Nylon Standoff | Keystone | 8834
40 | 3 | SO2, SO3, SO4 | 8834 Nylon Standoff | Keystone | 8834
41 | 4 | SP1, SP2, SP3, SP4 | Heatsink Spacer 2X2x1mm | PCB House | Custom PCB
42 | 1 | TM1 | 17.8 W/mK 10x10mm Thermal Pad | t-Global Technology | TG-A1780-10-10-0.5
43 | 11 | TP1, TP2, TP3, TP4, TP5, TP6, TP7, TP8, TP9, TP10, TP11 | HookUP SMD | Keystone | 5015
44 | 1 | U1 | Sync Buck GaN Controller 100 V QFN28_4x5 | Analog Devices | LTC7891RUFDM#
Optional Components
Item | Qty | Reference | Part Description | Manufacturer | Part Number
1 | 1 | C4 | CAP CER 0.022UF 25V X7R 0402, TBD | TDK, TBD | C1005X7R1E223K050BB, TBD
2 | 1 | C12 | TBD | TBD | TBD
3 | 1 | Co10 | CAP ALUM 47UF 20% 80V SMD | Panasonic | 80SXV47M
4 | 1 | D1 | DIODE SCHOTTKY 100V 200mA SOD523 | ST MIcroelectronics | BAT41KFILM
5 | 2 | J12, J13 | MMCX Jack SMD Vert. | Molex | 734152063
6 | 1 | L2 | 1.5uH 23.5A 4.73mE | Vishay | IHLP6767DZER1R5M01
7 | 3 | R4, R10, R16 | TBD | TBD | TBD
8 | 3 | R7, R34, R35 | RES SMD 0 OHM JUMPER 1/16W 0402 | Yageo | RC0402JR-070RL
9 | 1 | R9 | RES SMD 10K OHM 1% 1/16W 0402 | Yageo | RC0402FR-0710KL
10 | 4 | R17, R25, R26, R27 | RES SMD 1 OHM 1% 1/16W 0402 | Vishay | MCR01MRT1JR0
11 | 1 | R29 | RES SMD 1K OHM 0.1% 1/10W 0603 | Yageo | RT0603BRD071KL