## Sheet1
Item | Qty | Reference | Part Description | Manufacturer | Part Number
1 | 3 | CIN1, CIN2, CIN3 | Capacitor, 4.7µF, 10%, 50 V, X5R, 0805 (EPC9201) Capacitor, 1µF, 20%, 100 V, X7S, 0805 (EPC9203) | TDK | C2012X5R1H475K125AB (EPC9201) C2012X7S2A105M125AB (EPC9203)
2 | 2 | Q1, Q2 | EPC9201: 40 V 33 A eGaN FET / 30 V 60 A eGaN FET EPC9203: 80 V 60 A eGaN FET | EPC | EPC2015C / EPC2023 (EPC9201) EPC2021 (EPC9203)
3 | 4 | R19, R20, R23, R24 | Resistor, 0 Ω, 1/16 W | Stackpole | RMCF0402ZT0R00TR
4 | 1 | C9 | Capacitor, 0.1µF, 10%, 25 V, X5R | TDK | C1005X5R1E104K050BC
5 | 1 | C19 | Capacitor, 1µF, 10%, 16 V, X5R | TDK | C1005X5R1C105K050BC
6 | 1 | U2 | I.C., Gate driver | Texas Instruments | LM5113
7 | 2 | D1, D2 | Diode Schottky 40 V 0.12 A SOD882 | NXP | BAS40L,315
8 | 1 | U4 | IC GATE AND UHS 2-INP 6-MICROPAK | Fairchild | NC7SZ08L6X
9 | 1 | U1 | IC GATE NAND UHS 2-INP 6MICROPAK | Fairchild | NC7SZ00L6X
10 | 1 | R1 | Resistor, 10K Ω 1/20 W 1% 0201 | Stackpole | MCF0201FT10K0
11 | 2 | C6, C7 | Capacitor, CER 100 pF 50 V 5% NP0 0402 | Murata | GRM1555C1H101JA01D
12 | 1 | D3 | Schottky Diode, 30 V, 2 A MICROSMP (EPC9201 only) | Vishay | MSS2P3-M3/89A
13 | 1 | R4 | Resistor, 3.92 Ω 1/16 W 1% 0402 SMD | Stackpole | RMCF0402FT3R92
14 | 1 | R5 | Resistor, 20 Ω 1/16 W 1% 0402 SMD (EPC9201) Resistor, 100 Ω 1/16 W 1% 0402 SMD (EPC9203) | Stackpole | RMCF0402FT20R0CT (EPC9201) RMCF0402FT100RCT (EPC9203)