## Sheet1
Bill of Materials
Item | Qty | Reference | Part Description | Manufacturer | Part Number
1 | 4 | C70, C71, C80, C81 | CAP CER 0.22UF 25V X7R 0402 | TDK | CGA2B3X7R1E224K050BB
2 | 2 | C72, C82 | CAP CER 100PF 50V C0G 0402 | TDK | CGA2B2C0G1H101J050BA
3 | 2 | C90, C93 | CAP CER 22UF 16V X5R 0603 | Samsung | CL10A226MO7JZNC
4 | 2 | C90a, C90b | CAP CER 4.7UF 10V X5R 0402 | TDK | C1005X5R1A475K050BC
5 | 2 | C91, C92 | CAP CER 0.022UF 25V X7R 0402 | TDK | C1005X7R1E223K050BB
6 | 4 | Ci1, Ci2, Ci3, Ci4 | CAP CER 10000PF 200V X7R 0603 | KEMET | C0603C103K2RACTU
7 | 12 | Cr1, Cr2, Cr3, Cr4, Cr5, Cr6, Cr7, Cr8, Cr9, Cr10, Cr11, Cr12 | CAP CER 0.047UF 200V NP0 1210 | KEMET | C1210C473J2GACAUTO
8 | 8 | Ci10, Ci12, Ci13, Ci14, Ci15, Ci16, Ci17, Ci18 | CAP CER 0.47UF 250V X7R 1210 | KEMET | C1210C474KARACAUTO
9 | 10 | Ci21, Ci22, Ci23, Ci24, Ci25, Ci26, Ci27, Ci28, Ci29, Ci30 | CAP CER 0.1UF 250V X7R 0805 | Yageo | CC0805KKX7RYBB104
10 | 14 | Co1, Co2, Co3, Co4, Co5, Co6, Co7, Co8, Co9, Co10, Co11, Co12, Co13, Co14 | CAP CER 0.1UF 100V X7R 0805 | Murata | CC0805KKX7R0BB104
11 | 10 | Co101, Co102, Co103, Co104, Co105, Co106, Co107, Co108, Co109, Co110 | CAP CER 10UF 100V X7S 1210 | Murata | GRM32EC72A106KE05L
12 | 1 | D70 | DIODE SCHOTTKY 200V POWERDI123 | Diodes Inc. | DFLS1200
13 | 1 | D71 | DIODE ZENER 5.61V 500mW SOD523 | On Semi | MM5Z5V6ST1G
14 | 2 | FB90a, FB90b | FERRITE BEAD 240 OHM 0201 0.35A 380mE | Murata | BLM03AX241SN1D
15 | 1 | J1 | CONN HEADER VERT 4POS 1.27MM | Sullins | GRPB022VWVN-RC
16 | 2 | J2, J3 | Header Male 50mil 1 row 3 pos. Thru Vert. | Sullins | GRPB031VWVN-RC
17 | 6 | J11, J21, J31, J32, J41, J42 | PC Pin Terminal Connector Through Hole Gold 0.080" | Mil-Max | 4914-0-00-15-00-00-03-0
18 | 1 | L1 | FIXED IND 36NH 10A 0.17MOHM SM | Coilcraft | SLC7649S-360KLC
19 | 1 | PCB1 | EPC9561 | PCB Fab | B5502_2.0
20 | 1 | AS1 | Plastic Shim for transformer airgap thickness 100 um | EPC | Contact EPC
21 | 1 | Core 1 | E Core, ML95S | Proterial | Contact EPC
22 | 1 | Core 2 | I Core, ML95S | Proterial | Contact EPC
23 | 4 | Q1, Q2, Q3, Q4 | 150V 80A 3mE | EPC | EPC2305
24 | 1 | R70 | RES SMD 2.2 OHM 5% 1/10W 0402 | Panasonic | ERJ-2GEJ2R2X
25 | 6 | R71, R81, R90a, R90b, R91a, R91b | RES SMD 1 OHM 1% 1/16W 0402 | Vishay | MCR01MRT1JR0
26 | 2 | R72, R82 | RES SMD 10K OHM 5% 1/16W 0402 | Yageo | RC0402JR-0710KL
27 | 2 | R73, R83 | RES SMD 3.3 OHM 1% 1/16W 0402 | Stackpole | RMCF0402FT3R30
28 | 2 | R74, R84 | RES 0.47 OHM 1% 1/6W 0402 | Susumu | RL0510S-R47-F
29 | 4 | R75, R85, R91, R92 | RES SMD 0 OHM JUMPER 1/16W 0402 | Yageo | RC0402JR-070RL
30 | 1 | R90 | RES SMD 1K OHM 5% 1/16W 0402 | Yageo | RC0402JR-071KL
31 | 4 | R92a, R92b, R93a, R93b | RES SMD 47K OHM 0.1% 1/16W 0402 | Yageo | AT0402BRE0747KL
32 | 8 | SO1, SO2, SO3, SO4, SO5, SO6, SO7, SO8 | Heatsink Spacer 2X2x1mm | EPC | Contact EPC
33 | 2 | U70, U80 | Single 3kV Iso Gate Driver, 5A/9A | Infineon | 1EDB7275FXUMA1
34 | 1 | U90 | 5V/5V 1W 2.5kVrms isolated DC-DC module | Monolithic Power Systems Inc. | MIE1W0505BGLVH-3R-Z
35 | 2 | U90a, U90b | 200V 2.0A high-side TDI GaN MOSFET driver | Infineon | 1EDN7116UXTSA1